## Стр-во ВЛ ф. Парковая КТП-320 -
Приложение № 3
Утверждено приказом № 421 от 4 августа 2020 г. Минстроя РФ в редакции приказа № 557 от 7 июля 2022 г.
УТВЕРЖДАЮ:
Генеральный директор
АО "Дальневосточная ресурсоснабжающая компания"
Кобылкин Д. Ю.
[14 empty] | "____" ________________ 2024 года |  | "____" ________________ 2024 года | "____" ________________ 2024 года
Наименование программного продукта |  |  |  |  | ГРАНД-Смета, версия 2023.1
Наименование редакции сметных нормативов |  |  |  |  | Приказ Минстроя России от 30.12.2021 № 1046/пр; Приказ Минстроя России от 04.08.2020 № 421/пр; Приказ Минстроя России от 21.12.2020 № 812/пр; Приказ Минстроя России от 11.12.2020 № 774/пр; Приказ Минстроя России от 02.08.2023 № 551/пр; Приказ Минстроя России от 14.11.2023 № 817/пр | [12 empty] | Приказ Минстроя России от 30.12.2021 № 1046/пр; Приказ Минстроя России от 04.08.2020 № 421/пр; Приказ Минстроя России от 21.12.2020 № 812/пр; Приказ Минстроя России от 11.12.2020 № 774/пр; Приказ Минстроя России от 02.08.2023 № 551/пр; Приказ Минстроя России от 14.11.2023 № 817/пр
Реквизиты приказа Минстроя России об утверждении дополнений и изменений к сметным нормативам |  |  |  |  | Приказ Минстроя России от 18 мая 2022 г. № 378/пр, Приказ Минстроя России от 26 августа 2022 г. № 703/пр, Приказ Минстроя России от 26 октября 2022 г. № 905/пр, Приказ Минстроя России от 27 декабря 2022 г. № 1133/пр, Приказ Минстроя России от 10 февраля 2023 г. № 84/пр, Приказ Минстроя России от 11.05.2023 №335/пр; Приказ Минстроя России от 07.07.2022 № 557/пр; Приказ Минстроя России от 02.09.2021 № 636/пр, Приказ Минстроя России от 26.07.2022 № 611/пр; Приказ Минстроя России от 22.04.2022 № 317/пр; Приказ Минстроя России от 02.08.2023 № 551/пр; Приказ Минстроя России от 14.11.2023 № 817/пр | [13 empty] | Приказ Минстроя России от 18 мая 2022 г. № 378/пр, Приказ Минстроя России от 26 августа 2022 г. № 703/пр, Приказ Минстроя России от 26 октября 2022 г. № 905/пр, Приказ Минстроя России от 27 декабря 2022 г. № 1133/пр, Приказ Минстроя России от 10 февраля 2023 г. № 84/пр, Приказ Минстроя России от 11.05.2023 №335/пр; Приказ Минстроя России от 07.07.2022 № 557/пр; Приказ Минстроя России от 02.09.2021 № 636/пр, Приказ Минстроя России от 26.07.2022 № 611/пр; Приказ Минстроя России от 22.04.2022 № 317/пр; Приказ Минстроя России от 02.08.2023 № 551/пр; Приказ Минстроя России от 14.11.2023 № 817/пр
Реквизиты письма Минстроя России об индексах изменения сметной стоимости строительства, включаемые в федеральный реестр сметных нормативов и размещаемые в федеральной государственной информационной системе ценообразования в строительстве, подготовленного в соответствии пунктом 85 Методики расчета индексов изменения сметной стоимости строительства, утвержденной приказом Министерства строительства и жилищно-коммунального хозяйства Российской Федерации от 5 июня 2019 г. № 326/пр¹ | [14 empty] | Реквизиты письма Минстроя России об индексах изменения сметной стоимости строительства, включаемые в федеральный реестр сметных нормативов и размещаемые в федеральной государственной информационной системе ценообразования в строительстве, подготовленного в соответствии пунктом 85 Методики расчета индексов изменения сметной стоимости строительства, утвержденной приказом Министерства строительства и жилищно-коммунального хозяйства Российской Федерации от 5 июня 2019 г. № 326/пр¹
Реквизиты нормативного правового акта об утверждении оплаты труда, утверждаемый в соответствии с пунктом 22(1) Правилами мониторинга цен, утвержденными постановлением Правительства Российской Федерации от 23 декабря 2016 г. № 1452 |  |  |  |  | Приказ Минстроя Приморского края №208-пр от 09.10.2023 | [9 empty] | Реквизиты нормативного правового акта об утверждении оплаты труда, утверждаемый в соответствии с пунктом 22(1) Правилами мониторинга цен, утвержденными постановлением Правительства Российской Федерации от 23 декабря 2016 г. № 1452
Обоснование принятых текущих цен на строительные ресурсы |  |  |  |  | Приказ Минстроя Приморского края №208-пр от 09.10.2023
Наименование субъекта Российской Федерации |  |  |  |  | Приморский край
Наименование зоны субъекта Российской Федерации
Инвестиционная программа 2025-2029 гг.
(наименование стройки)
(наименование объекта капитального строительства)
ЛОКАЛЬНЫЙ СМЕТНЫЙ РАСЧЕТ (СМЕТА) №
Строительство ВЛ-0,4 кВ ф. "Парковая" КТП-"Суханова" в п. Тавричанка, Надеждинский район | [19 empty] | Стр-во ВЛ ф. Парковая КТП-320
(наименование работ и затрат)
Составлен | ресурсно-индексным | методом
Основание
(проектная и (или) иная техническая документация)
Составлен(а) в текущем уровне цен |  | 4 квартал 2023 г.
Сметная стоимость |  |  | 1836.04 | тыс.руб.
в том числе:
| строительных работ |  | 1281.92 | тыс.руб. |  |  |  |  | Средства на оплату труда рабочих |  |  |  | 159.03 | тыс.руб.
| монтажных работ |  | 203.54 | тыс.руб. |  |  |  |  | Средства на оплату труда машинистов |  |  |  | 55.69 | тыс.руб.
| оборудования |  | 0 | тыс.руб. |  |  |  |  | Нормативные затраты труда рабочих |  |  |  | 367.55 | чел.-ч.
| прочих затрат |  | 0 | тыс.руб. |  |  |  |  | Нормативные затраты труда машинистов |  |  |  | 115.06 | чел.-ч.
№ п/п | Обоснование | Наименование работ и затрат |  |  |  | Единица измерения | Количество |  |  | Сметная стоимость, руб.
[7 empty] | на единицу измерения | коэффициенты | всего с учетом коэффициентов | на единицу измерения в базисном уровне цен | индекс | на единицу измерения в текущем уровне цен | коэффициенты | всего в текущем уровне цен
1 | 2 | 3 |  |  |  | 4 | 5 | 6 | 7 | 8 | 9 | 10 | 11 | 12
Раздел 1. | [20 empty] | Раздел 1.
1 | ГЭСН33-04-016-02 | Развозка конструкций и материалов опор ВЛ 0,38-10 кВ по трассе: одностоечных железобетонных опор |  |  |  | 4: шт; 7: 30 | [7 empty] | Развозка конструкций и материалов опор ВЛ 0,38-10 кВ по трассе: одностоечных железобетонных опор
| Приказ от 07.07.2022 № 557/пр прил.8 табл.1 п.4 | Производство работ осуществляется в охранной зоне действующей воздушной линии электропередачи, вблизи объектов, находящихся под напряжением, внутри объектов капитального строительства, внутренняя проводка в которых не обесточена, если это приведет к ограничению действий рабочих в соответствии с требованиями техники безопасности ОЗП=1,2; ЭМ=1,2 к расх.; ЗПМ=1,2; ТЗ=1,2; ТЗМ=1,2 | [20 empty] | Производство работ осуществляется в охранной зоне действующей воздушной линии электропередачи, вблизи объектов, находящихся под напряжением, внутри объектов капитального строительства, внутренняя проводка в которых не обесточена, если это приведет к ограничению действий рабочих в соответствии с требованиями техники безопасности ОЗП=1,2; ЭМ=1,2 к расх.; ЗПМ=1,2; ТЗ=1,2; ТЗМ=1,2
| 1 | ОТ(ЗТ) |  |  |  | 4: чел.-ч; 7: 15.84; 12: 6102.68 | [9 empty] | ОТ(ЗТ)
| 1-100-25 | Средний разряд работы 2,5 |  |  |  | чел.-ч | 0.44 | 1.2 | 15.84 | 0 |  | 385.27 |  | 6102.68 | [9 empty] | Средний разряд работы 2,5
| 2 | ЭМ |  |  |  | 12: 19530.2 | [10 empty] | ЭМ
|  | ОТм(ЗТм) |  |  |  | 4: чел.-ч; 7: 17.28; 12: 9168.77 | [9 empty] | ОТм(ЗТм)
| 91.05.05-015 | Краны на автомобильном ходу, грузоподъемность 16 т |  |  |  | маш.час | 0.24 | 1.2 | 8.64 | 1167.7 |  | 1576.22 |  | 13618.54 | [9 empty] | Краны на автомобильном ходу, грузоподъемность 16 т
| 4-100-060 | ОТм(Зтм) Средний разряд машинистов 6 |  |  |  | чел.-ч | 0.24 | 1.2 | 8.64 |  |  | 608.33 |  | 5255.97 | [9 empty] | ОТм(Зтм) Средний разряд машинистов 6
| 91.15.01-001 | Прицепы тракторные, грузоподъемность до 2 т |  |  |  | маш.час | 0.24 | 1.2 | 8.64 | 9.99 |  | 13.62 |  | 117.68 | [9 empty] | Прицепы тракторные, грузоподъемность до 2 т
| 91.15.03-014 | Тракторы на пневмоколесном ходу, мощность 59 кВт (80 л.с.) |  |  |  | маш.час | 0.24 | 1.2 | 8.64 | 482.42 |  | 670.6 |  | 5793.98 | [9 empty] | Тракторы на пневмоколесном ходу, мощность 59 кВт (80 л.с.)
| 4-100-040 | ОТм(Зтм) Средний разряд машинистов 4 |  |  |  | чел.-ч | 0.24 | 1.2 | 8.64 |  |  | 452.87 |  | 3912.8 | [9 empty] | ОТм(Зтм) Средний разряд машинистов 4
|  | Итого прямые затраты |  |  |  | 12: 34801.65 | [11 empty] | Итого прямые затраты
|  | ФОТ |  |  |  | 12: 15271.45 | [12 empty] | ФОТ
| Пр/812-027.0-1 | НР Линии электропередачи |  |  |  | 4: %; 5: 103; 7: 103; 12: 15729.59 | [12 empty] | НР Линии электропередачи
| Пр/774-027.0 | СП Линии электропередачи |  |  |  | 4: %; 5: 60; 7: 60; 12: 9162.87 | [12 empty] | СП Линии электропередачи
|  | Всего по позиции |  |  |  | 10: 1989.8; 12: 59694.11 | [13 empty] | Всего по позиции
2 | ГЭСН33-04-016-05 | Развозка конструкций и материалов опор ВЛ 0,38-10 кВ по трассе: материалов оснастки одностоечных опор |  |  |  | 4: шт; 7: 25 | [7 empty] | Развозка конструкций и материалов опор ВЛ 0,38-10 кВ по трассе: материалов оснастки одностоечных опор
| Приказ от 07.07.2022 № 557/пр прил.8 табл.1 п.4 | Производство работ осуществляется в охранной зоне действующей воздушной линии электропередачи, вблизи объектов, находящихся под напряжением, внутри объектов капитального строительства, внутренняя проводка в которых не обесточена, если это приведет к ограничению действий рабочих в соответствии с требованиями техники безопасности ОЗП=1,2; ЭМ=1,2 к расх.; ЗПМ=1,2; ТЗ=1,2; ТЗМ=1,2 | [20 empty] | Производство работ осуществляется в охранной зоне действующей воздушной линии электропередачи, вблизи объектов, находящихся под напряжением, внутри объектов капитального строительства, внутренняя проводка в которых не обесточена, если это приведет к ограничению действий рабочих в соответствии с требованиями техники безопасности ОЗП=1,2; ЭМ=1,2 к расх.; ЗПМ=1,2; ТЗ=1,2; ТЗМ=1,2
| 1 | ОТ(ЗТ) |  |  |  | 4: чел.-ч; 7: 7.5; 12: 2889.53 | [9 empty] | ОТ(ЗТ)
| 1-100-25 | Средний разряд работы 2,5 |  |  |  | чел.-ч | 0.25 | 1.2 | 7.5 | 0 |  | 385.27 |  | 2889.53 | [9 empty] | Средний разряд работы 2,5
| 2 | ЭМ |  |  |  | 12: 2873.72 | [10 empty] | ЭМ
|  | ОТм(ЗТм) |  |  |  | 4: чел.-ч; 7: 4.2; 12: 1902.05 | [9 empty] | ОТм(ЗТм)
| 91.15.01-001 | Прицепы тракторные, грузоподъемность до 2 т |  |  |  | маш.час | 0.14 | 1.2 | 4.2 | 9.99 |  | 13.62 |  | 57.2 | [9 empty] | Прицепы тракторные, грузоподъемность до 2 т
| 91.15.03-014 | Тракторы на пневмоколесном ходу, мощность 59 кВт (80 л.с.) |  |  |  | маш.час | 0.14 | 1.2 | 4.2 | 482.42 |  | 670.6 |  | 2816.52 | [9 empty] | Тракторы на пневмоколесном ходу, мощность 59 кВт (80 л.с.)
| 4-100-040 | ОТм(Зтм) Средний разряд машинистов 4 |  |  |  | чел.-ч | 0.14 | 1.2 | 4.2 |  |  | 452.87 |  | 1902.05 | [9 empty] | ОТм(Зтм) Средний разряд машинистов 4
|  | Итого прямые затраты |  |  |  | 12: 7665.3 | [11 empty] | Итого прямые затраты
|  | ФОТ |  |  |  | 12: 4791.58 | [12 empty] | ФОТ
| Пр/812-027.0-1 | НР Линии электропередачи |  |  |  | 4: %; 5: 103; 7: 103; 12: 4935.33 | [12 empty] | НР Линии электропередачи
| Пр/774-027.0 | СП Линии электропередачи |  |  |  | 4: %; 5: 60; 7: 60; 12: 2874.95 | [12 empty] | СП Линии электропередачи
|  | Всего по позиции |  |  |  | 10: 619.02; 12: 15475.58 | [13 empty] | Всего по позиции
3 | ГЭСН33-04-016-06 | Развозка конструкций и материалов опор ВЛ 0,38-10 кВ по трассе: материалов оснастки сложных опор |  |  |  | 4: шт; 7: 4 | [7 empty] | Развозка конструкций и материалов опор ВЛ 0,38-10 кВ по трассе: материалов оснастки сложных опор
| Приказ от 07.07.2022 № 557/пр прил.8 табл.1 п.4 | Производство работ осуществляется в охранной зоне действующей воздушной линии электропередачи, вблизи объектов, находящихся под напряжением, внутри объектов капитального строительства, внутренняя проводка в которых не обесточена, если это приведет к ограничению действий рабочих в соответствии с требованиями техники безопасности ОЗП=1,2; ЭМ=1,2 к расх.; ЗПМ=1,2; ТЗ=1,2; ТЗМ=1,2 | [20 empty] | Производство работ осуществляется в охранной зоне действующей воздушной линии электропередачи, вблизи объектов, находящихся под напряжением, внутри объектов капитального строительства, внутренняя проводка в которых не обесточена, если это приведет к ограничению действий рабочих в соответствии с требованиями техники безопасности ОЗП=1,2; ЭМ=1,2 к расх.; ЗПМ=1,2; ТЗ=1,2; ТЗМ=1,2
| 1 | ОТ(ЗТ) |  |  |  | 4: чел.-ч; 7: 1.44; 12: 554.79 | [9 empty] | ОТ(ЗТ)
| 1-100-25 | Средний разряд работы 2,5 |  |  |  | чел.-ч | 0.3 | 1.2 | 1.44 | 0 |  | 385.27 |  | 554.79 | [9 empty] | Средний разряд работы 2,5
| 2 | ЭМ |  |  |  | 12: 525.48 | [10 empty] | ЭМ
|  | ОТм(ЗТм) |  |  |  | 4: чел.-ч; 7: 0.768; 12: 347.8 | [9 empty] | ОТм(ЗТм)
| 91.15.01-001 | Прицепы тракторные, грузоподъемность до 2 т |  |  |  | маш.час | 0.16 | 1.2 | 0.768 | 9.99 |  | 13.62 |  | 10.46 | [9 empty] | Прицепы тракторные, грузоподъемность до 2 т
| 91.15.03-014 | Тракторы на пневмоколесном ходу, мощность 59 кВт (80 л.с.) |  |  |  | маш.час | 0.16 | 1.2 | 0.768 | 482.42 |  | 670.6 |  | 515.02 | [9 empty] | Тракторы на пневмоколесном ходу, мощность 59 кВт (80 л.с.)
| 4-100-040 | ОТм(Зтм) Средний разряд машинистов 4 |  |  |  | чел.-ч | 0.16 | 1.2 | 0.768 |  |  | 452.87 |  | 347.8 | [9 empty] | ОТм(Зтм) Средний разряд машинистов 4
|  | Итого прямые затраты |  |  |  | 12: 1428.07 | [11 empty] | Итого прямые затраты
|  | ФОТ |  |  |  | 12: 902.59 | [12 empty] | ФОТ
| Пр/812-027.0-1 | НР Линии электропередачи |  |  |  | 4: %; 5: 103; 7: 103; 12: 929.67 | [12 empty] | НР Линии электропередачи
| Пр/774-027.0 | СП Линии электропередачи |  |  |  | 4: %; 5: 60; 7: 60; 12: 541.55 | [12 empty] | СП Линии электропередачи
|  | Всего по позиции |  |  |  | 10: 724.82; 12: 2899.29 | [13 empty] | Всего по позиции
4 | ГЭСН33-04-003-05 | Установка железобетонных опор для совместной подвески проводов ВЛ 0,38; 6-10 кВ без приставок: одностоечных с одним подкосом (анкерных от КЛ - 1) | [19 empty] | Установка железобетонных опор для совместной подвески проводов ВЛ 0,38; 6-10 кВ без приставок: одностоечных с одним подкосом (анкерных от КЛ - 1) | bar: 4; 7
| Приказ от 07.07.2022 № 557/пр прил.8 табл.1 п.4 | Производство работ осуществляется в охранной зоне действующей воздушной линии электропередачи, вблизи объектов, находящихся под напряжением, внутри объектов капитального строительства, внутренняя проводка в которых не обесточена, если это приведет к ограничению действий рабочих в соответствии с требованиями техники безопасности ОЗП=1,2; ЭМ=1,2 к расх.; ЗПМ=1,2; ТЗ=1,2; ТЗМ=1,2 | [20 empty] | Производство работ осуществляется в охранной зоне действующей воздушной линии электропередачи, вблизи объектов, находящихся под напряжением, внутри объектов капитального строительства, внутренняя проводка в которых не обесточена, если это приведет к ограничению действий рабочих в соответствии с требованиями техники безопасности ОЗП=1,2; ЭМ=1,2 к расх.; ЗПМ=1,2; ТЗ=1,2; ТЗМ=1,2
| 1 | ОТ(ЗТ) |  |  |  | 4: чел.-ч; 7: 9.3; 12: 3881.63 | [9 empty] | ОТ(ЗТ)
| 1-100-33 | Средний разряд работы 3,3 |  |  |  | чел.-ч | 7.75 | 1.2 | 9.3 | 0 |  | 417.38 |  | 3881.63 | [9 empty] | Средний разряд работы 3,3
| 2 | ЭМ |  |  |  | 12: 4524.7 | [10 empty] | ЭМ
|  | ОТм(ЗТм) |  |  |  | 4: чел.-ч; 7: 2.556; 12: 1289.74 | [9 empty] | ОТм(ЗТм)
| 91.04.01-031 | Машины бурильно-крановые на автомобильном ходу, диаметр бурения до 800 мм, глубина бурения до 5 м |  |  |  | маш.час | 1.63 | 1.2 | 1.956 | 1609.97 |  | 2122.74 |  | 4152.08 | [9 empty] | Машины бурильно-крановые на автомобильном ходу, диаметр бурения до 800 мм, глубина бурения до 5 м
| 4-100-050 | ОТм(Зтм) Средний разряд машинистов 5 |  |  |  | чел.-ч | 1.63 | 1.2 | 1.956 |  |  | 520.46 |  | 1018.02 | [9 empty] | ОТм(Зтм) Средний разряд машинистов 5
| 91.14.02-001 | Автомобили бортовые, грузоподъемность до 5 т |  |  |  | маш.час | 0.5 | 1.2 | 0.6 | 477.92 |  | 621.04 |  | 372.62 | [9 empty] | Автомобили бортовые, грузоподъемность до 5 т
| 4-100-040 | ОТм(Зтм) Средний разряд машинистов 4 |  |  |  | чел.-ч | 0.5 | 1.2 | 0.6 |  |  | 452.87 |  | 271.72 | [9 empty] | ОТм(Зтм) Средний разряд машинистов 4
| 4 | М |  |  |  | 12: 314.53 | [10 empty] | М
| 01.3.01.06-0038 | Смазка защитная электросетевая |  |  |  | кг | 0.1 |  | 0.1 | 238.29 | 1.57 | 374.12 |  | 37.41 | [9 empty] | Смазка защитная электросетевая
| 01.3.01.06-0051 | Смазка солидол жировой Ж |  |  |  | кг | 0.03 |  | 0.03 | 80.02 | 1.57 | 125.63 |  | 3.77 | [9 empty] | Смазка солидол жировой Ж
| 01.7.20.08-0051 | Ветошь хлопчатобумажная цветная |  |  |  | кг | 0.02 |  | 0.02 | 56.11 | 1.98 | 111.1 |  | 2.22 | [9 empty] | Ветошь хлопчатобумажная цветная
| 14.4.02.04-0182 | Краска масляная МА-15, цветная |  |  |  | т | 0.0004 |  | 0.0004 | 61265.39 | 1.57 | 96186.66 |  | 38.47 | [9 empty] | Краска масляная МА-15, цветная
| 14.4.03.03-0102 | Лак битумный БТ-577 |  |  |  | т | 0.0001 |  | 0.0001 | 80020.98 | 1.38 | 110428.95 |  | 11.04 | [9 empty] | Лак битумный БТ-577
| 20.2.02.04-0006 | Колпачки полиэтиленовые К-6 |  |  |  | 100 шт | 0.12 |  | 0.12 | 1031.73 | 1.79 | 1846.8 |  | 221.62 | [9 empty] | Колпачки полиэтиленовые К-6
|  | Итого прямые затраты |  |  |  | 12: 10010.6 | [11 empty] | Итого прямые затраты
4.1 | ФСБЦ-05.1.02.07-0063 | Стойки опор железобетонные, объем до 1,5 м3, бетон В25, расход арматуры от 100 до 150 кг/м3 |  |  |  | м3 | 0.78 |  | 0.78 | 22625.83 | 1.25 | 28282.29 | 1.02 | 22501.39 | [9 empty] | Стойки опор железобетонные, объем до 1,5 м3, бетон В25, расход арматуры от 100 до 150 кг/м3
4.2 | ФСБЦ-22.2.02.23-0161 | Узел крепления укоса У-1 |  |  |  | шт | 1 |  | 1 | 1500.82 | 1.08 | 1620.89 |  | 1620.89 | [9 empty] | Узел крепления укоса У-1
4.3 | ФСБЦ-20.1.02.23-0121 | Проводник заземляющий П-750 |  |  |  | шт | 1 |  | 1 | 204.83 | 1.31 | 268.33 |  | 268.33 | [9 empty] | Проводник заземляющий П-750
4.4 | ФСБЦ-25.2.02.11-0021 | Лента крепления из нержавеющей стали в пластмассовой коробке с кабельной бухтой, ширина 20 мм, толщина 0,7 мм, длина 50 м |  |  |  | шт | 0.06 |  | 0.06 | 4136.76 | 0.81 | 3350.78 |  | 201.05 | [9 empty] | Лента крепления из нержавеющей стали в пластмассовой коробке с кабельной бухтой, ширина 20 мм, толщина 0,7 мм, длина 50 м
4.5 | ФСБЦ-25.2.02.11-0051 | Скрепы для фиксации на промежуточных опорах, размер 20 мм |  |  |  | 100 шт | 0.03 |  | 0.03 | 1367.14 | 1.45 | 1982.35 |  | 59.47 | [9 empty] | Скрепы для фиксации на промежуточных опорах, размер 20 мм
4.6 | ФСБЦ-22.2.02.09-0002 | Крюк бандажный, диаметр 20 мм |  |  |  | шт | 1 |  | 1 | 367.8 | 1.08 | 397.22 |  | 397.22 | [9 empty] | Крюк бандажный, диаметр 20 мм
4.7 | ФСБЦ-20.1.01.01-0012 | Зажимы анкерные для самонесущих изолированных проводов, диапазон сечений 95 мм2 |  |  |  | 100 шт | 0.01 |  | 0.01 | 67033.01 | 0.9 | 60329.71 |  | 603.3 | [9 empty] | Зажимы анкерные для самонесущих изолированных проводов, диапазон сечений 95 мм2
4.8 | ФСБЦ-27.2.01.03-0033 | Зажим подвесной ЗПВ контактной сети |  |  |  | шт | 1 |  | 1 | 757.01 | 0.9 | 681.31 |  | 681.31 | [9 empty] | Зажим подвесной ЗПВ контактной сети
4.9 | ФСБЦ-20.1.01.11-0021 | Зажим плашечный соединительный ПС-1-1 |  |  |  | шт | 1 |  | 1 | 86.68 | 0.9 | 78.01 |  | 78.01 | [9 empty] | Зажим плашечный соединительный ПС-1-1
4.10 | ФСБЦ-20.1.01.01-0012 | Зажимы анкерные для самонесущих изолированных проводов, диапазон сечений 95 мм2 |  |  |  | 100 шт | 0.01 |  | 0.01 | 67033.01 | 0.9 | 60329.71 |  | 603.3 | [9 empty] | Зажимы анкерные для самонесущих изолированных проводов, диапазон сечений 95 мм2
|  | ФОТ |  |  |  | 12: 5171.37 | [12 empty] | ФОТ
| Пр/812-027.0-1 | НР Линии электропередачи |  |  |  | 4: %; 5: 103; 7: 103; 12: 5326.51 | [12 empty] | НР Линии электропередачи
| Пр/774-027.0 | СП Линии электропередачи |  |  |  | 4: %; 5: 60; 7: 60; 12: 3102.82 | [12 empty] | СП Линии электропередачи
|  | Всего по позиции |  |  |  | 10: 45454.2; 12: 45454.2 | [13 empty] | Всего по позиции
5 | ГЭСНм08-02-164-04 | Муфта мачтовая концевая металлическая для 3-5-жильного кабеля напряжением: до 1 кВ, сечение одной жилы до 185 мм2 | [19 empty] | Муфта мачтовая концевая металлическая для 3-5-жильного кабеля напряжением: до 1 кВ, сечение одной жилы до 185 мм2 | bar: 4; 7
| ОП п.1.8.3 | При производстве работ на высоте св. 2 до 8 м ОЗП=1,05; ТЗ=1,05 | [20 empty] | При производстве работ на высоте св. 2 до 8 м ОЗП=1,05; ТЗ=1,05
| Приказ от 07.07.2022 № 557/пр прил.8 табл.1 п.4 | Производство работ осуществляется в охранной зоне действующей воздушной линии электропередачи, вблизи объектов, находящихся под напряжением, внутри объектов капитального строительства, внутренняя проводка в которых не обесточена, если это приведет к ограничению действий рабочих в соответствии с требованиями техники безопасности ОЗП=1,2; ЭМ=1,2 к расх.; ЗПМ=1,2; ТЗ=1,2; ТЗМ=1,2 | [20 empty] | Производство работ осуществляется в охранной зоне действующей воздушной линии электропередачи, вблизи объектов, находящихся под напряжением, внутри объектов капитального строительства, внутренняя проводка в которых не обесточена, если это приведет к ограничению действий рабочих в соответствии с требованиями техники безопасности ОЗП=1,2; ЭМ=1,2 к расх.; ЗПМ=1,2; ТЗ=1,2; ТЗМ=1,2
| 1 | ОТ(ЗТ) |  |  |  | 4: чел.-ч; 7: 10.1808; 12: 4507.35 | [9 empty] | ОТ(ЗТ)
| 1-100-38 | Средний разряд работы 3,8 |  |  |  | чел.-ч | 8.08 | 1,26 (1,05*1,2) | 10.1808 | 0 |  | 442.73 |  | 4507.35 | [9 empty] | Средний разряд работы 3,8
| 2 | ЭМ |  |  |  | 12: 8228.78 | [10 empty] | ЭМ
|  | ОТм(ЗТм) |  |  |  | 4: чел.-ч; 7: 4.224; 12: 2560.26 | [9 empty] | ОТм(ЗТм)
| 91.05.05-015 | Краны на автомобильном ходу, грузоподъемность 16 т |  |  |  | маш.час | 0.05 | 1.2 | 0.06 | 1167.7 |  | 1576.22 |  | 94.57 | [9 empty] | Краны на автомобильном ходу, грузоподъемность 16 т
| 4-100-060 | ОТм(Зтм) Средний разряд машинистов 6 |  |  |  | чел.-ч | 0.05 | 1.2 | 0.06 |  |  | 608.33 |  | 36.5 | [9 empty] | ОТм(Зтм) Средний разряд машинистов 6
| 91.06.09-001 | Подъемники телескопические самоходные, рабочая высота 26 м, грузоподъемность 250 кг |  |  |  | маш.час | 3.42 | 1.2 | 4.104 | 1472.34 | 1.34 | 1972.94 |  | 8096.95 | [9 empty] | Подъемники телескопические самоходные, рабочая высота 26 м, грузоподъемность 250 кг
| 4-100-060 | ОТм(Зтм) Средний разряд машинистов 6 |  |  |  | чел.-ч | 3.42 | 1.2 | 4.104 |  |  | 608.33 |  | 2496.59 | [9 empty] | ОТм(Зтм) Средний разряд машинистов 6
| 91.14.02-001 | Автомобили бортовые, грузоподъемность до 5 т |  |  |  | маш.час | 0.05 | 1.2 | 0.06 | 477.92 |  | 621.04 |  | 37.26 | [9 empty] | Автомобили бортовые, грузоподъемность до 5 т
| 4-100-040 | ОТм(Зтм) Средний разряд машинистов 4 |  |  |  | чел.-ч | 0.05 | 1.2 | 0.06 |  |  | 452.87 |  | 27.17 | [9 empty] | ОТм(Зтм) Средний разряд машинистов 4
| 4 | М |  |  |  | 12: 278.96 | [10 empty] | М
| 01.3.01.01-0001 | Бензин авиационный Б-70 |  |  |  | т | 0.0002 |  | 0.0002 | 116448.72 | 1.26 | 146725.39 |  | 29.35 | [9 empty] | Бензин авиационный Б-70
| 01.3.01.05-0009 | Парафин нефтяной твердый Т-1 |  |  |  | т | 1e-05 |  | 1e-05 | 81827.2 | 1.45 | 118649.44 |  | 1.19 | [9 empty] | Парафин нефтяной твердый Т-1
| 01.3.02.09-0022 | Пропан-бутан смесь техническая |  |  |  | кг | 3 |  | 3 | 41.38 |  | 82.34 |  | 247.02 | [9 empty] | Пропан-бутан смесь техническая
| 01.7.06.07-0002 | Ленты монтажные из пластмассы для бандажирования проводов, скрепляются пластмассовыми кнопками, ширина 10 мм |  |  |  | 10 м | 0.024 |  | 0.024 | 37.71 | 1.55 | 58.45 |  | 1.4 | [9 empty] | Ленты монтажные из пластмассы для бандажирования проводов, скрепляются пластмассовыми кнопками, ширина 10 мм
|  | Итого прямые затраты |  |  |  | 12: 15575.35 | [11 empty] | Итого прямые затраты
5.1 | 421/пр_2020_п.75_пп.а | Вспомогательные ненормируемые материальные ресурсы |  |  |  | 4: %; 5: 2; 12: 71.55 | [9 empty] | Вспомогательные ненормируемые материальные ресурсы
5.2 | ФСБЦ-20.2.09.08-0010 | Муфта кабельная концевая термоусаживаемая внутренней установки на напряжение до 1 кВ для 4-х жильных кабелей, с бумажной и пластмассовой изоляцией, в металлической оболочке, броне, сечение жил 240 мм2 |  |  |  | шт | 1 |  | 1 | 1331.01 | 1.3 | 1730.31 |  | 1730.31 | [9 empty] | Муфта кабельная концевая термоусаживаемая внутренней установки на напряжение до 1 кВ для 4-х жильных кабелей, с бумажной и пластмассовой изоляцией, в металлической оболочке, броне, сечение жил 240 мм2
5.3 | ФСБЦ-20.2.09.04-0001 | Муфта термоусаживаемая соединительная для кабеля с пластмассовой изоляцией без брони на напряжение до 1 кВ марки ПСтт4-70/120 с болтовыми наконечниками |  |  |  | компл | 1 |  | 1 | 1483.53 | 1.3 | 1928.59 |  | 1928.59 | [9 empty] | Муфта термоусаживаемая соединительная для кабеля с пластмассовой изоляцией без брони на напряжение до 1 кВ марки ПСтт4-70/120 с болтовыми наконечниками
5.4 | ФСБЦ-20.2.05.01-0001 | Бандажи дистанционные для фасадного крепления СИП диаметром 45 мм2 |  |  |  | 100 шт | 0.01 |  | 0.01 | 17558.04 | 1.79 | 31428.89 |  | 314.29 | [9 empty] | Бандажи дистанционные для фасадного крепления СИП диаметром 45 мм2
|  | ФОТ |  |  |  | 12: 7067.61 | [12 empty] | ФОТ
| Пр/812-049.3-1 | НР Электротехнические установки на других объектах |  |  |  | 4: %; 5: 97; 7: 97; 12: 6855.58 | [12 empty] | НР Электротехнические установки на других объектах
| Пр/774-049.3 | СП Электротехнические установки на других объектах |  |  |  | 4: %; 5: 51; 7: 51; 12: 3604.48 | [12 empty] | СП Электротехнические установки на других объектах
|  | Всего по позиции |  |  |  | 10: 30080.15; 12: 30080.15 | [13 empty] | Всего по позиции
6 | ГЭСН33-04-003-04 | Установка железобетонных опор для совместной подвески проводов ВЛ 0,38; 6-10 кВ без приставок: одностоечных (2,3,5,6,8а+10оп) |  |  |  | 4: шт; 7: 15 | [7 empty] | Установка железобетонных опор для совместной подвески проводов ВЛ 0,38; 6-10 кВ без приставок: одностоечных (2,3,5,6,8а+10оп)
| Приказ от 07.07.2022 № 557/пр прил.8 табл.1 п.4 | Производство работ осуществляется в охранной зоне действующей воздушной линии электропередачи, вблизи объектов, находящихся под напряжением, внутри объектов капитального строительства, внутренняя проводка в которых не обесточена, если это приведет к ограничению действий рабочих в соответствии с требованиями техники безопасности ОЗП=1,2; ЭМ=1,2 к расх.; ЗПМ=1,2; ТЗ=1,2; ТЗМ=1,2 | [20 empty] | Производство работ осуществляется в охранной зоне действующей воздушной линии электропередачи, вблизи объектов, находящихся под напряжением, внутри объектов капитального строительства, внутренняя проводка в которых не обесточена, если это приведет к ограничению действий рабочих в соответствии с требованиями техники безопасности ОЗП=1,2; ЭМ=1,2 к расх.; ЗПМ=1,2; ТЗ=1,2; ТЗМ=1,2
| 1 | ОТ(ЗТ) |  |  |  | 4: чел.-ч; 7: 81.9; 12: 34183.42 | [9 empty] | ОТ(ЗТ)
| 1-100-33 | Средний разряд работы 3,3 |  |  |  | чел.-ч | 4.55 | 1.2 | 81.9 | 0 |  | 417.38 |  | 34183.42 | [9 empty] | Средний разряд работы 3,3
| 2 | ЭМ |  |  |  | 12: 30258.66 | [10 empty] | ЭМ
|  | ОТм(ЗТм) |  |  |  | 4: чел.-ч; 7: 17.82; 12: 8933.94 | [9 empty] | ОТм(ЗТм)
| 91.04.01-031 | Машины бурильно-крановые на автомобильном ходу, диаметр бурения до 800 мм, глубина бурения до 5 м |  |  |  | маш.час | 0.71 | 1.2 | 12.78 | 1609.97 |  | 2122.74 |  | 27128.62 | [9 empty] | Машины бурильно-крановые на автомобильном ходу, диаметр бурения до 800 мм, глубина бурения до 5 м
| 4-100-050 | ОТм(Зтм) Средний разряд машинистов 5 |  |  |  | чел.-ч | 0.71 | 1.2 | 12.78 |  |  | 520.46 |  | 6651.48 | [9 empty] | ОТм(Зтм) Средний разряд машинистов 5
| 91.14.02-001 | Автомобили бортовые, грузоподъемность до 5 т |  |  |  | маш.час | 0.28 | 1.2 | 5.04 | 477.92 |  | 621.04 |  | 3130.04 | [9 empty] | Автомобили бортовые, грузоподъемность до 5 т
| 4-100-040 | ОТм(Зтм) Средний разряд машинистов 4 |  |  |  | чел.-ч | 0.28 | 1.2 | 5.04 |  |  | 452.87 |  | 2282.46 | [9 empty] | ОТм(Зтм) Средний разряд машинистов 4
| 4 | М |  |  |  | 12: 4718.04 | [10 empty] | М
| 01.3.01.06-0038 | Смазка защитная электросетевая |  |  |  | кг | 0.1 |  | 1.5 | 238.29 | 1.57 | 374.12 |  | 561.18 | [9 empty] | Смазка защитная электросетевая
| 01.3.01.06-0051 | Смазка солидол жировой Ж |  |  |  | кг | 0.03 |  | 0.45 | 80.02 | 1.57 | 125.63 |  | 56.53 | [9 empty] | Смазка солидол жировой Ж
| 01.7.20.08-0051 | Ветошь хлопчатобумажная цветная |  |  |  | кг | 0.02 |  | 0.3 | 56.11 | 1.98 | 111.1 |  | 33.33 | [9 empty] | Ветошь хлопчатобумажная цветная
| 14.4.02.04-0182 | Краска масляная МА-15, цветная |  |  |  | т | 0.0004 |  | 0.006 | 61265.39 | 1.57 | 96186.66 |  | 577.12 | [9 empty] | Краска масляная МА-15, цветная
| 14.4.03.03-0102 | Лак битумный БТ-577 |  |  |  | т | 0.0001 |  | 0.0015 | 80020.98 | 1.38 | 110428.95 |  | 165.64 | [9 empty] | Лак битумный БТ-577
| 20.2.02.04-0006 | Колпачки полиэтиленовые К-6 |  |  |  | 100 шт | 0.12 |  | 1.8 | 1031.73 | 1.79 | 1846.8 |  | 3324.24 | [9 empty] | Колпачки полиэтиленовые К-6
|  | Итого прямые затраты |  |  |  | 12: 78094.06 | [11 empty] | Итого прямые затраты
6.1 | ФСБЦ-05.1.02.07-0063 | Стойки опор железобетонные, объем до 1,5 м3, бетон В25, расход арматуры от 100 до 150 кг/м3 |  |  |  | м3 | 0.39 |  | 5.85 | 22625.83 | 1.25 | 28282.29 | 1.02 | 168760.42 | [9 empty] | Стойки опор железобетонные, объем до 1,5 м3, бетон В25, расход арматуры от 100 до 150 кг/м3
6.2 | ФСБЦ-20.1.02.23-0121 | Проводник заземляющий П-750 |  |  |  | шт | 1 |  | 15 | 204.83 | 1.31 | 268.33 |  | 4024.95 | [9 empty] | Проводник заземляющий П-750
6.3 | ФСБЦ-25.2.02.11-0021 | Лента крепления из нержавеющей стали в пластмассовой коробке с кабельной бухтой, ширина 20 мм, толщина 0,7 мм, длина 50 м |  |  |  | шт | 0.04 |  | 0.6 | 4136.76 | 0.81 | 3350.78 |  | 2010.47 | [9 empty] | Лента крепления из нержавеющей стали в пластмассовой коробке с кабельной бухтой, ширина 20 мм, толщина 0,7 мм, длина 50 м
6.4 | ФСБЦ-25.2.02.11-0051 | Скрепы для фиксации на промежуточных опорах, размер 20 мм |  |  |  | 100 шт | 0.02 |  | 0.3 | 1367.14 | 1.45 | 1982.35 |  | 594.71 | [9 empty] | Скрепы для фиксации на промежуточных опорах, размер 20 мм
6.5 | ФСБЦ-22.2.02.09-0002 | Крюк бандажный, диаметр 20 мм |  |  |  | шт | 1 |  | 15 | 367.8 | 1.08 | 397.22 |  | 5958.3 | [9 empty] | Крюк бандажный, диаметр 20 мм
6.6 | ФСБЦ-25.2.02.04-0003 | Комплект промежуточной подвески для подвешивания самонесущих кабелей сечением 16-95 мм2, предельная нагрузка 12-20 кН в составе кронштейн из высокопрочного коррозионностойкого алюминиевого сплава и пластикового подвеса |  |  |  | компл | 1 |  | 15 | 576.55 | 1.31 | 755.28 |  | 11329.2 | [9 empty] | Комплект промежуточной подвески для подвешивания самонесущих кабелей сечением 16-95 мм2, предельная нагрузка 12-20 кН в составе кронштейн из высокопрочного коррозионностойкого алюминиевого сплава и пластикового подвеса
6.7 | ФСБЦ-27.2.01.03-0033 | Зажим подвесной ЗПВ контактной сети |  |  |  | шт | 1 |  | 15 | 757.01 | 0.9 | 681.31 |  | 10219.65 | [9 empty] | Зажим подвесной ЗПВ контактной сети
6.8 | ФСБЦ-20.1.01.11-0021 | Зажим плашечный соединительный ПС-1-1 |  |  |  | шт | 1 |  | 15 | 86.68 | 0.9 | 78.01 |  | 1170.15 | [9 empty] | Зажим плашечный соединительный ПС-1-1
|  | ФОТ |  |  |  | 12: 43117.36 | [12 empty] | ФОТ
| Пр/812-027.0-1 | НР Линии электропередачи |  |  |  | 4: %; 5: 103; 7: 103; 12: 44410.88 | [12 empty] | НР Линии электропередачи
| Пр/774-027.0 | СП Линии электропередачи |  |  |  | 4: %; 5: 60; 7: 60; 12: 25870.42 | [12 empty] | СП Линии электропередачи
|  | Всего по позиции |  |  |  | 10: 23496.21; 12: 352443.21 | [13 empty] | Всего по позиции
7 | ГЭСН33-04-003-04 | Установка железобетонных опор для совместной подвески проводов ВЛ 0,38; 6-10 кВ без приставок: одностоечных (4,12) со спуском |  |  |  | 4: шт; 7: 2 | [7 empty] | Установка железобетонных опор для совместной подвески проводов ВЛ 0,38; 6-10 кВ без приставок: одностоечных (4,12) со спуском
| Приказ от 07.07.2022 № 557/пр прил.8 табл.1 п.4 | Производство работ осуществляется в охранной зоне действующей воздушной линии электропередачи, вблизи объектов, находящихся под напряжением, внутри объектов капитального строительства, внутренняя проводка в которых не обесточена, если это приведет к ограничению действий рабочих в соответствии с требованиями техники безопасности ОЗП=1,2; ЭМ=1,2 к расх.; ЗПМ=1,2; ТЗ=1,2; ТЗМ=1,2 | [20 empty] | Производство работ осуществляется в охранной зоне действующей воздушной линии электропередачи, вблизи объектов, находящихся под напряжением, внутри объектов капитального строительства, внутренняя проводка в которых не обесточена, если это приведет к ограничению действий рабочих в соответствии с требованиями техники безопасности ОЗП=1,2; ЭМ=1,2 к расх.; ЗПМ=1,2; ТЗ=1,2; ТЗМ=1,2
| 1 | ОТ(ЗТ) |  |  |  | 4: чел.-ч; 7: 10.92; 12: 4557.79 | [9 empty] | ОТ(ЗТ)
| 1-100-33 | Средний разряд работы 3,3 |  |  |  | чел.-ч | 4.55 | 1.2 | 10.92 | 0 |  | 417.38 |  | 4557.79 | [9 empty] | Средний разряд работы 3,3
| 2 | ЭМ |  |  |  | 12: 4034.49 | [10 empty] | ЭМ
|  | ОТм(ЗТм) |  |  |  | 4: чел.-ч; 7: 2.376; 12: 1191.19 | [9 empty] | ОТм(ЗТм)
| 91.04.01-031 | Машины бурильно-крановые на автомобильном ходу, диаметр бурения до 800 мм, глубина бурения до 5 м |  |  |  | маш.час | 0.71 | 1.2 | 1.704 | 1609.97 |  | 2122.74 |  | 3617.15 | [9 empty] | Машины бурильно-крановые на автомобильном ходу, диаметр бурения до 800 мм, глубина бурения до 5 м
| 4-100-050 | ОТм(Зтм) Средний разряд машинистов 5 |  |  |  | чел.-ч | 0.71 | 1.2 | 1.704 |  |  | 520.46 |  | 886.86 | [9 empty] | ОТм(Зтм) Средний разряд машинистов 5
| 91.14.02-001 | Автомобили бортовые, грузоподъемность до 5 т |  |  |  | маш.час | 0.28 | 1.2 | 0.672 | 477.92 |  | 621.04 |  | 417.34 | [9 empty] | Автомобили бортовые, грузоподъемность до 5 т
| 4-100-040 | ОТм(Зтм) Средний разряд машинистов 4 |  |  |  | чел.-ч | 0.28 | 1.2 | 0.672 |  |  | 452.87 |  | 304.33 | [9 empty] | ОТм(Зтм) Средний разряд машинистов 4
| 4 | М |  |  |  | 12: 629.07 | [10 empty] | М
| 01.3.01.06-0038 | Смазка защитная электросетевая |  |  |  | кг | 0.1 |  | 0.2 | 238.29 | 1.57 | 374.12 |  | 74.82 | [9 empty] | Смазка защитная электросетевая
| 01.3.01.06-0051 | Смазка солидол жировой Ж |  |  |  | кг | 0.03 |  | 0.06 | 80.02 | 1.57 | 125.63 |  | 7.54 | [9 empty] | Смазка солидол жировой Ж
| 01.7.20.08-0051 | Ветошь хлопчатобумажная цветная |  |  |  | кг | 0.02 |  | 0.04 | 56.11 | 1.98 | 111.1 |  | 4.44 | [9 empty] | Ветошь хлопчатобумажная цветная
| 14.4.02.04-0182 | Краска масляная МА-15, цветная |  |  |  | т | 0.0004 |  | 0.0008 | 61265.39 | 1.57 | 96186.66 |  | 76.95 | [9 empty] | Краска масляная МА-15, цветная
| 14.4.03.03-0102 | Лак битумный БТ-577 |  |  |  | т | 0.0001 |  | 0.0002 | 80020.98 | 1.38 | 110428.95 |  | 22.09 | [9 empty] | Лак битумный БТ-577
| 20.2.02.04-0006 | Колпачки полиэтиленовые К-6 |  |  |  | 100 шт | 0.12 |  | 0.24 | 1031.73 | 1.79 | 1846.8 |  | 443.23 | [9 empty] | Колпачки полиэтиленовые К-6
|  | Итого прямые затраты |  |  |  | 12: 10412.54 | [11 empty] | Итого прямые затраты
7.1 | ФСБЦ-05.1.02.07-0063 | Стойки опор железобетонные, объем до 1,5 м3, бетон В25, расход арматуры от 100 до 150 кг/м3 |  |  |  | м3 | 0.39 |  | 0.78 | 22625.83 | 1.25 | 28282.29 | 1.02 | 22501.39 | [9 empty] | Стойки опор железобетонные, объем до 1,5 м3, бетон В25, расход арматуры от 100 до 150 кг/м3
7.2 | ФСБЦ-20.1.02.23-0121 | Проводник заземляющий П-750 |  |  |  | шт | 1 |  | 2 | 204.83 | 1.31 | 268.33 |  | 536.66 | [9 empty] | Проводник заземляющий П-750
7.3 | ФСБЦ-25.2.02.11-0021 | Лента крепления из нержавеющей стали в пластмассовой коробке с кабельной бухтой, ширина 20 мм, толщина 0,7 мм, длина 50 м |  |  |  | шт | 0.06 |  | 0.12 | 4136.76 | 0.81 | 3350.78 |  | 402.09 | [9 empty] | Лента крепления из нержавеющей стали в пластмассовой коробке с кабельной бухтой, ширина 20 мм, толщина 0,7 мм, длина 50 м
7.4 | ФСБЦ-25.2.02.11-0051 | Скрепы для фиксации на промежуточных опорах, размер 20 мм |  |  |  | 100 шт | 0.03 |  | 0.06 | 1367.14 | 1.45 | 1982.35 |  | 118.94 | [9 empty] | Скрепы для фиксации на промежуточных опорах, размер 20 мм
7.5 | ФСБЦ-22.2.02.09-0002 | Крюк бандажный, диаметр 20 мм |  |  |  | шт | 1 |  | 2 | 367.8 | 1.08 | 397.22 |  | 794.44 | [9 empty] | Крюк бандажный, диаметр 20 мм
7.6 | ФСБЦ-25.2.02.04-0003 | Комплект промежуточной подвески для подвешивания самонесущих кабелей сечением 16-95 мм2, предельная нагрузка 12-20 кН в составе кронштейн из высокопрочного коррозионностойкого алюминиевого сплава и пластикового подвеса |  |  |  | компл | 1 |  | 2 | 576.55 | 1.31 | 755.28 |  | 1510.56 | [9 empty] | Комплект промежуточной подвески для подвешивания самонесущих кабелей сечением 16-95 мм2, предельная нагрузка 12-20 кН в составе кронштейн из высокопрочного коррозионностойкого алюминиевого сплава и пластикового подвеса
7.7 | ФСБЦ-27.2.01.03-0033 | Зажим подвесной ЗПВ контактной сети |  |  |  | шт | 1 |  | 2 | 757.01 | 0.9 | 681.31 |  | 1362.62 | [9 empty] | Зажим подвесной ЗПВ контактной сети
7.8 | ФСБЦ-20.1.01.11-0021 | Зажим плашечный соединительный ПС-1-1 |  |  |  | шт | 1 |  | 2 | 86.68 | 0.9 | 78.01 |  | 156.02 | [9 empty] | Зажим плашечный соединительный ПС-1-1
7.9 | ФСБЦ-20.1.01.01-1006 | Зажим анкерный, клиновый, для самонесущих изолированных проводов без нулевой несущей жилы, диапазон сечений 10-35 мм2 |  |  |  | шт | 1 |  | 2 | 228.4 | 0.9 | 205.56 |  | 411.12 | [9 empty] | Зажим анкерный, клиновый, для самонесущих изолированных проводов без нулевой несущей жилы, диапазон сечений 10-35 мм2
7.10 | ФСБЦ-20.1.01.02-1010 | Зажим прокалывающий Р4 1,5-10/6-95 |  |  |  | шт | 4 |  | 8 | 105.54 | 0.9 | 94.99 |  | 759.92 | [9 empty] | Зажим прокалывающий Р4 1,5-10/6-95
7.11 | ФСБЦ-20.1.02.18-1140 | Хомуты-стяжки кабельные нейлоновые, размеры 8,0х300 мм |  |  |  | 100 шт | 0.03 |  | 0.06 | 363.2 | 1.79 | 650.13 |  | 39.01 | [9 empty] | Хомуты-стяжки кабельные нейлоновые, размеры 8,0х300 мм
|  | ФОТ |  |  |  | 12: 5748.98 | [12 empty] | ФОТ
| Пр/812-027.0-1 | НР Линии электропередачи |  |  |  | 4: %; 5: 103; 7: 103; 12: 5921.45 | [12 empty] | НР Линии электропередачи
| Пр/774-027.0 | СП Линии электропередачи |  |  |  | 4: %; 5: 60; 7: 60; 12: 3449.39 | [12 empty] | СП Линии электропередачи
|  | Всего по позиции |  |  |  | 10: 24188.08; 12: 48376.15 | [13 empty] | Всего по позиции
8 | ГЭСН33-04-003-04 | Установка железобетонных опор для совместной подвески проводов ВЛ 0,38; 6-10 кВ без приставок: одностоечных (промежуточных с 2 спусками - 9,10,11,13,15) |  |  |  | 4: шт; 7: 5 | [7 empty] | Установка железобетонных опор для совместной подвески проводов ВЛ 0,38; 6-10 кВ без приставок: одностоечных (промежуточных с 2 спусками - 9,10,11,13,15)
| Приказ от 07.07.2022 № 557/пр прил.8 табл.1 п.4 | Производство работ осуществляется в охранной зоне действующей воздушной линии электропередачи, вблизи объектов, находящихся под напряжением, внутри объектов капитального строительства, внутренняя проводка в которых не обесточена, если это приведет к ограничению действий рабочих в соответствии с требованиями техники безопасности ОЗП=1,2; ЭМ=1,2 к расх.; ЗПМ=1,2; ТЗ=1,2; ТЗМ=1,2 | [20 empty] | Производство работ осуществляется в охранной зоне действующей воздушной линии электропередачи, вблизи объектов, находящихся под напряжением, внутри объектов капитального строительства, внутренняя проводка в которых не обесточена, если это приведет к ограничению действий рабочих в соответствии с требованиями техники безопасности ОЗП=1,2; ЭМ=1,2 к расх.; ЗПМ=1,2; ТЗ=1,2; ТЗМ=1,2
| 1 | ОТ(ЗТ) |  |  |  | 4: чел.-ч; 7: 27.3; 12: 11394.47 | [9 empty] | ОТ(ЗТ)
| 1-100-33 | Средний разряд работы 3,3 |  |  |  | чел.-ч | 4.55 | 1.2 | 27.3 | 0 |  | 417.38 |  | 11394.47 | [9 empty] | Средний разряд работы 3,3
| 2 | ЭМ |  |  |  | 12: 10086.22 | [10 empty] | ЭМ
|  | ОТм(ЗТм) |  |  |  | 4: чел.-ч; 7: 5.94; 12: 2977.98 | [9 empty] | ОТм(ЗТм)
| 91.04.01-031 | Машины бурильно-крановые на автомобильном ходу, диаметр бурения до 800 мм, глубина бурения до 5 м |  |  |  | маш.час | 0.71 | 1.2 | 4.26 | 1609.97 |  | 2122.74 |  | 9042.87 | [9 empty] | Машины бурильно-крановые на автомобильном ходу, диаметр бурения до 800 мм, глубина бурения до 5 м
| 4-100-050 | ОТм(Зтм) Средний разряд машинистов 5 |  |  |  | чел.-ч | 0.71 | 1.2 | 4.26 |  |  | 520.46 |  | 2217.16 | [9 empty] | ОТм(Зтм) Средний разряд машинистов 5
| 91.14.02-001 | Автомобили бортовые, грузоподъемность до 5 т |  |  |  | маш.час | 0.28 | 1.2 | 1.68 | 477.92 |  | 621.04 |  | 1043.35 | [9 empty] | Автомобили бортовые, грузоподъемность до 5 т
| 4-100-040 | ОТм(Зтм) Средний разряд машинистов 4 |  |  |  | чел.-ч | 0.28 | 1.2 | 1.68 |  |  | 452.87 |  | 760.82 | [9 empty] | ОТм(Зтм) Средний разряд машинистов 4
| 4 | М |  |  |  | 12: 1572.67 | [10 empty] | М
| 01.3.01.06-0038 | Смазка защитная электросетевая |  |  |  | кг | 0.1 |  | 0.5 | 238.29 | 1.57 | 374.12 |  | 187.06 | [9 empty] | Смазка защитная электросетевая
| 01.3.01.06-0051 | Смазка солидол жировой Ж |  |  |  | кг | 0.03 |  | 0.15 | 80.02 | 1.57 | 125.63 |  | 18.84 | [9 empty] | Смазка солидол жировой Ж
| 01.7.20.08-0051 | Ветошь хлопчатобумажная цветная |  |  |  | кг | 0.02 |  | 0.1 | 56.11 | 1.98 | 111.1 |  | 11.11 | [9 empty] | Ветошь хлопчатобумажная цветная
| 14.4.02.04-0182 | Краска масляная МА-15, цветная |  |  |  | т | 0.0004 |  | 0.002 | 61265.39 | 1.57 | 96186.66 |  | 192.37 | [9 empty] | Краска масляная МА-15, цветная
| 14.4.03.03-0102 | Лак битумный БТ-577 |  |  |  | т | 0.0001 |  | 0.0005 | 80020.98 | 1.38 | 110428.95 |  | 55.21 | [9 empty] | Лак битумный БТ-577
| 20.2.02.04-0006 | Колпачки полиэтиленовые К-6 |  |  |  | 100 шт | 0.12 |  | 0.6 | 1031.73 | 1.79 | 1846.8 |  | 1108.08 | [9 empty] | Колпачки полиэтиленовые К-6
|  | Итого прямые затраты |  |  |  | 12: 26031.34 | [11 empty] | Итого прямые затраты
8.1 | ФСБЦ-05.1.02.07-0063 | Стойки опор железобетонные, объем до 1,5 м3, бетон В25, расход арматуры от 100 до 150 кг/м3 |  |  |  | м3 | 0.39 |  | 1.95 | 22625.83 | 1.25 | 28282.29 | 1.02 | 56253.47 | [9 empty] | Стойки опор железобетонные, объем до 1,5 м3, бетон В25, расход арматуры от 100 до 150 кг/м3
8.2 | ФСБЦ-20.1.02.23-0121 | Проводник заземляющий П-750 |  |  |  | шт | 2 |  | 10 | 204.83 | 1.31 | 268.33 |  | 2683.3 | [9 empty] | Проводник заземляющий П-750
8.3 | ФСБЦ-25.2.02.11-0021 | Лента крепления из нержавеющей стали в пластмассовой коробке с кабельной бухтой, ширина 20 мм, толщина 0,7 мм, длина 50 м |  |  |  | шт | 0.14 |  | 0.7 | 4136.76 | 0.81 | 3350.78 |  | 2345.55 | [9 empty] | Лента крепления из нержавеющей стали в пластмассовой коробке с кабельной бухтой, ширина 20 мм, толщина 0,7 мм, длина 50 м
8.4 | ФСБЦ-25.2.02.11-0051 | Скрепы для фиксации на промежуточных опорах, размер 20 мм |  |  |  | 100 шт | 0.07 |  | 0.35 | 1367.14 | 1.45 | 1982.35 |  | 693.82 | [9 empty] | Скрепы для фиксации на промежуточных опорах, размер 20 мм
8.5 | ФСБЦ-22.2.02.09-0002 | Крюк бандажный, диаметр 20 мм |  |  |  | шт | 3 |  | 15 | 367.8 | 1.08 | 397.22 |  | 5958.3 | [9 empty] | Крюк бандажный, диаметр 20 мм
8.6 | ФСБЦ-20.1.01.01-0012 | Зажимы анкерные для самонесущих изолированных проводов, диапазон сечений 95 мм2 |  |  |  | 100 шт | 0.02 |  | 0.1 | 67033.01 | 0.9 | 60329.71 |  | 6032.97 | [9 empty] | Зажимы анкерные для самонесущих изолированных проводов, диапазон сечений 95 мм2
8.7 | ФСБЦ-25.2.02.04-0003 | Комплект промежуточной подвески для подвешивания самонесущих кабелей сечением 16-95 мм2, предельная нагрузка 12-20 кН в составе кронштейн из высокопрочного коррозионностойкого алюминиевого сплава и пластикового подвеса |  |  |  | компл | 1 |  | 5 | 576.55 | 1.31 | 755.28 |  | 3776.4 | [9 empty] | Комплект промежуточной подвески для подвешивания самонесущих кабелей сечением 16-95 мм2, предельная нагрузка 12-20 кН в составе кронштейн из высокопрочного коррозионностойкого алюминиевого сплава и пластикового подвеса
8.8 | ФСБЦ-27.2.01.03-0033 | Зажим подвесной ЗПВ контактной сети |  |  |  | шт | 1 |  | 5 | 757.01 | 0.9 | 681.31 |  | 3406.55 | [9 empty] | Зажим подвесной ЗПВ контактной сети
8.9 | ФСБЦ-20.1.01.11-0021 | Зажим плашечный соединительный ПС-1-1 |  |  |  | шт | 2 |  | 10 | 86.68 | 0.9 | 78.01 |  | 780.1 | [9 empty] | Зажим плашечный соединительный ПС-1-1
8.10 | ФСБЦ-20.1.01.01-0012 | Зажимы анкерные для самонесущих изолированных проводов, диапазон сечений 95 мм2 |  |  |  | 100 шт | 0.03 |  | 0.15 | 67033.01 | 0.9 | 60329.71 |  | 9049.46 | [9 empty] | Зажимы анкерные для самонесущих изолированных проводов, диапазон сечений 95 мм2
8.11 | ФСБЦ-20.1.01.01-1006 | Зажим анкерный, клиновый, для самонесущих изолированных проводов без нулевой несущей жилы, диапазон сечений 10-35 мм2 |  |  |  | шт | 2 |  | 10 | 228.4 | 0.9 | 205.56 |  | 2055.6 | [9 empty] | Зажим анкерный, клиновый, для самонесущих изолированных проводов без нулевой несущей жилы, диапазон сечений 10-35 мм2
8.12 | ФСБЦ-20.1.01.02-1010 | Зажим прокалывающий Р4 1,5-10/6-95 |  |  |  | шт | 8 |  | 40 | 105.54 | 0.9 | 94.99 |  | 3799.6 | [9 empty] | Зажим прокалывающий Р4 1,5-10/6-95
8.13 | ФСБЦ-20.1.02.18-1140 | Хомуты-стяжки кабельные нейлоновые, размеры 8,0х300 мм |  |  |  | 100 шт | 0.04 |  | 0.2 | 363.2 | 1.79 | 650.13 |  | 130.03 | [9 empty] | Хомуты-стяжки кабельные нейлоновые, размеры 8,0х300 мм
|  | ФОТ |  |  |  | 12: 14372.45 | [12 empty] | ФОТ
| Пр/812-027.0-1 | НР Линии электропередачи |  |  |  | 4: %; 5: 103; 7: 103; 12: 14803.62 | [12 empty] | НР Линии электропередачи
| Пр/774-027.0 | СП Линии электропередачи |  |  |  | 4: %; 5: 60; 7: 60; 12: 8623.47 | [12 empty] | СП Линии электропередачи
|  | Всего по позиции |  |  |  | 10: 29284.72; 12: 146423.58 | [13 empty] | Всего по позиции
9 | ГЭСН33-04-003-04 | Установка железобетонных опор для совместной подвески проводов ВЛ 0,38; 6-10 кВ без приставок: одностоечных (промежуточных с 4 спусками - 14) | [19 empty] | Установка железобетонных опор для совместной подвески проводов ВЛ 0,38; 6-10 кВ без приставок: одностоечных (промежуточных с 4 спусками - 14) | bar: 4; 7
| Приказ от 07.07.2022 № 557/пр прил.8 табл.1 п.4 | Производство работ осуществляется в охранной зоне действующей воздушной линии электропередачи, вблизи объектов, находящихся под напряжением, внутри объектов капитального строительства, внутренняя проводка в которых не обесточена, если это приведет к ограничению действий рабочих в соответствии с требованиями техники безопасности ОЗП=1,2; ЭМ=1,2 к расх.; ЗПМ=1,2; ТЗ=1,2; ТЗМ=1,2 | [20 empty] | Производство работ осуществляется в охранной зоне действующей воздушной линии электропередачи, вблизи объектов, находящихся под напряжением, внутри объектов капитального строительства, внутренняя проводка в которых не обесточена, если это приведет к ограничению действий рабочих в соответствии с требованиями техники безопасности ОЗП=1,2; ЭМ=1,2 к расх.; ЗПМ=1,2; ТЗ=1,2; ТЗМ=1,2
| 1 | ОТ(ЗТ) |  |  |  | 4: чел.-ч; 7: 5.46; 12: 2278.89 | [9 empty] | ОТ(ЗТ)
| 1-100-33 | Средний разряд работы 3,3 |  |  |  | чел.-ч | 4.55 | 1.2 | 5.46 | 0 |  | 417.38 |  | 2278.89 | [9 empty] | Средний разряд работы 3,3
| 2 | ЭМ |  |  |  | 12: 2017.24 | [10 empty] | ЭМ
|  | ОТм(ЗТм) |  |  |  | 4: чел.-ч; 7: 1.188; 12: 595.59 | [9 empty] | ОТм(ЗТм)
| 91.04.01-031 | Машины бурильно-крановые на автомобильном ходу, диаметр бурения до 800 мм, глубина бурения до 5 м |  |  |  | маш.час | 0.71 | 1.2 | 0.852 | 1609.97 |  | 2122.74 |  | 1808.57 | [9 empty] | Машины бурильно-крановые на автомобильном ходу, диаметр бурения до 800 мм, глубина бурения до 5 м
| 4-100-050 | ОТм(Зтм) Средний разряд машинистов 5 |  |  |  | чел.-ч | 0.71 | 1.2 | 0.852 |  |  | 520.46 |  | 443.43 | [9 empty] | ОТм(Зтм) Средний разряд машинистов 5
| 91.14.02-001 | Автомобили бортовые, грузоподъемность до 5 т |  |  |  | маш.час | 0.28 | 1.2 | 0.336 | 477.92 |  | 621.04 |  | 208.67 | [9 empty] | Автомобили бортовые, грузоподъемность до 5 т
| 4-100-040 | ОТм(Зтм) Средний разряд машинистов 4 |  |  |  | чел.-ч | 0.28 | 1.2 | 0.336 |  |  | 452.87 |  | 152.16 | [9 empty] | ОТм(Зтм) Средний разряд машинистов 4
| 4 | М |  |  |  | 12: 314.53 | [10 empty] | М
| 01.3.01.06-0038 | Смазка защитная электросетевая |  |  |  | кг | 0.1 |  | 0.1 | 238.29 | 1.57 | 374.12 |  | 37.41 | [9 empty] | Смазка защитная электросетевая
| 01.3.01.06-0051 | Смазка солидол жировой Ж |  |  |  | кг | 0.03 |  | 0.03 | 80.02 | 1.57 | 125.63 |  | 3.77 | [9 empty] | Смазка солидол жировой Ж
| 01.7.20.08-0051 | Ветошь хлопчатобумажная цветная |  |  |  | кг | 0.02 |  | 0.02 | 56.11 | 1.98 | 111.1 |  | 2.22 | [9 empty] | Ветошь хлопчатобумажная цветная
| 14.4.02.04-0182 | Краска масляная МА-15, цветная |  |  |  | т | 0.0004 |  | 0.0004 | 61265.39 | 1.57 | 96186.66 |  | 38.47 | [9 empty] | Краска масляная МА-15, цветная
| 14.4.03.03-0102 | Лак битумный БТ-577 |  |  |  | т | 0.0001 |  | 0.0001 | 80020.98 | 1.38 | 110428.95 |  | 11.04 | [9 empty] | Лак битумный БТ-577
| 20.2.02.04-0006 | Колпачки полиэтиленовые К-6 |  |  |  | 100 шт | 0.12 |  | 0.12 | 1031.73 | 1.79 | 1846.8 |  | 221.62 | [9 empty] | Колпачки полиэтиленовые К-6
|  | Итого прямые затраты |  |  |  | 12: 5206.25 | [11 empty] | Итого прямые затраты
9.1 | ФСБЦ-05.1.02.07-0063 | Стойки опор железобетонные, объем до 1,5 м3, бетон В25, расход арматуры от 100 до 150 кг/м3 |  |  |  | м3 | 0.39 |  | 0.39 | 22625.83 | 1.25 | 28282.29 | 1.02 | 11250.69 | [9 empty] | Стойки опор железобетонные, объем до 1,5 м3, бетон В25, расход арматуры от 100 до 150 кг/м3
9.2 | ФСБЦ-20.1.02.23-0121 | Проводник заземляющий П-750 |  |  |  | шт | 2 |  | 2 | 204.83 | 1.31 | 268.33 |  | 536.66 | [9 empty] | Проводник заземляющий П-750
9.3 | ФСБЦ-25.2.02.11-0021 | Лента крепления из нержавеющей стали в пластмассовой коробке с кабельной бухтой, ширина 20 мм, толщина 0,7 мм, длина 50 м |  |  |  | шт | 0.14 |  | 0.14 | 4136.76 | 0.81 | 3350.78 |  | 469.11 | [9 empty] | Лента крепления из нержавеющей стали в пластмассовой коробке с кабельной бухтой, ширина 20 мм, толщина 0,7 мм, длина 50 м
9.4 | ФСБЦ-25.2.02.11-0051 | Скрепы для фиксации на промежуточных опорах, размер 20 мм |  |  |  | 100 шт | 0.07 |  | 0.07 | 1367.14 | 1.45 | 1982.35 |  | 138.76 | [9 empty] | Скрепы для фиксации на промежуточных опорах, размер 20 мм
9.5 | ФСБЦ-22.2.02.09-0002 | Крюк бандажный, диаметр 20 мм |  |  |  | шт | 3 |  | 3 | 367.8 | 1.08 | 397.22 |  | 1191.66 | [9 empty] | Крюк бандажный, диаметр 20 мм
9.6 | ФСБЦ-20.1.01.01-0012 | Зажимы анкерные для самонесущих изолированных проводов, диапазон сечений 95 мм2 |  |  |  | 100 шт | 0.02 |  | 0.02 | 67033.01 | 0.9 | 60329.71 |  | 1206.59 | [9 empty] | Зажимы анкерные для самонесущих изолированных проводов, диапазон сечений 95 мм2
9.7 | ФСБЦ-25.2.02.04-0003 | Комплект промежуточной подвески для подвешивания самонесущих кабелей сечением 16-95 мм2, предельная нагрузка 12-20 кН в составе кронштейн из высокопрочного коррозионностойкого алюминиевого сплава и пластикового подвеса |  |  |  | компл | 1 |  | 1 | 576.55 | 1.31 | 755.28 |  | 755.28 | [9 empty] | Комплект промежуточной подвески для подвешивания самонесущих кабелей сечением 16-95 мм2, предельная нагрузка 12-20 кН в составе кронштейн из высокопрочного коррозионностойкого алюминиевого сплава и пластикового подвеса
9.8 | ФСБЦ-27.2.01.03-0033 | Зажим подвесной ЗПВ контактной сети |  |  |  | шт | 2 |  | 2 | 757.01 | 0.9 | 681.31 |  | 1362.62 | [9 empty] | Зажим подвесной ЗПВ контактной сети
9.9 | ФСБЦ-20.1.01.11-0021 | Зажим плашечный соединительный ПС-1-1 |  |  |  | шт | 2 |  | 2 | 86.68 | 0.9 | 78.01 |  | 156.02 | [9 empty] | Зажим плашечный соединительный ПС-1-1
9.10 | ФСБЦ-20.1.01.01-0012 | Зажимы анкерные для самонесущих изолированных проводов, диапазон сечений 95 мм2 |  |  |  | 100 шт | 0.03 |  | 0.03 | 67033.01 | 0.9 | 60329.71 |  | 1809.89 | [9 empty] | Зажимы анкерные для самонесущих изолированных проводов, диапазон сечений 95 мм2
9.11 | ФСБЦ-20.1.01.01-1006 | Зажим анкерный, клиновый, для самонесущих изолированных проводов без нулевой несущей жилы, диапазон сечений 10-35 мм2 |  |  |  | шт | 4 |  | 4 | 228.4 | 0.9 | 205.56 |  | 822.24 | [9 empty] | Зажим анкерный, клиновый, для самонесущих изолированных проводов без нулевой несущей жилы, диапазон сечений 10-35 мм2
9.12 | ФСБЦ-20.1.01.02-1010 | Зажим прокалывающий Р4 1,5-10/6-95 |  |  |  | шт | 16 |  | 16 | 105.54 | 0.9 | 94.99 |  | 1519.84 | [9 empty] | Зажим прокалывающий Р4 1,5-10/6-95
9.13 | ФСБЦ-20.1.02.18-1140 | Хомуты-стяжки кабельные нейлоновые, размеры 8,0х300 мм |  |  |  | 100 шт | 0.06 |  | 0.06 | 363.2 | 1.79 | 650.13 |  | 39.01 | [9 empty] | Хомуты-стяжки кабельные нейлоновые, размеры 8,0х300 мм
|  | ФОТ |  |  |  | 12: 2874.48 | [12 empty] | ФОТ
| Пр/812-027.0-1 | НР Линии электропередачи |  |  |  | 4: %; 5: 103; 7: 103; 12: 2960.71 | [12 empty] | НР Линии электропередачи
| Пр/774-027.0 | СП Линии электропередачи |  |  |  | 4: %; 5: 60; 7: 60; 12: 1724.69 | [12 empty] | СП Линии электропередачи
|  | Всего по позиции |  |  |  | 10: 31150.02; 12: 31150.02 | [13 empty] | Всего по позиции
10 | ГЭСН33-04-003-04 | Установка железобетонных опор для совместной подвески проводов ВЛ 0,38; 6-10 кВ без приставок: одностоечных (концевых с 1 спуском - 8/1) | [19 empty] | Установка железобетонных опор для совместной подвески проводов ВЛ 0,38; 6-10 кВ без приставок: одностоечных (концевых с 1 спуском - 8/1) | bar: 4; 7
| Приказ от 07.07.2022 № 557/пр прил.8 табл.1 п.4 | Производство работ осуществляется в охранной зоне действующей воздушной линии электропередачи, вблизи объектов, находящихся под напряжением, внутри объектов капитального строительства, внутренняя проводка в которых не обесточена, если это приведет к ограничению действий рабочих в соответствии с требованиями техники безопасности ОЗП=1,2; ЭМ=1,2 к расх.; ЗПМ=1,2; ТЗ=1,2; ТЗМ=1,2 | [20 empty] | Производство работ осуществляется в охранной зоне действующей воздушной линии электропередачи, вблизи объектов, находящихся под напряжением, внутри объектов капитального строительства, внутренняя проводка в которых не обесточена, если это приведет к ограничению действий рабочих в соответствии с требованиями техники безопасности ОЗП=1,2; ЭМ=1,2 к расх.; ЗПМ=1,2; ТЗ=1,2; ТЗМ=1,2
| 1 | ОТ(ЗТ) |  |  |  | 4: чел.-ч; 7: 5.46; 12: 2278.89 | [9 empty] | ОТ(ЗТ)
| 1-100-33 | Средний разряд работы 3,3 |  |  |  | чел.-ч | 4.55 | 1.2 | 5.46 | 0 |  | 417.38 |  | 2278.89 | [9 empty] | Средний разряд работы 3,3
| 2 | ЭМ |  |  |  | 12: 2017.24 | [10 empty] | ЭМ
|  | ОТм(ЗТм) |  |  |  | 4: чел.-ч; 7: 1.188; 12: 595.59 | [9 empty] | ОТм(ЗТм)
| 91.04.01-031 | Машины бурильно-крановые на автомобильном ходу, диаметр бурения до 800 мм, глубина бурения до 5 м |  |  |  | маш.час | 0.71 | 1.2 | 0.852 | 1609.97 |  | 2122.74 |  | 1808.57 | [9 empty] | Машины бурильно-крановые на автомобильном ходу, диаметр бурения до 800 мм, глубина бурения до 5 м
| 4-100-050 | ОТм(Зтм) Средний разряд машинистов 5 |  |  |  | чел.-ч | 0.71 | 1.2 | 0.852 |  |  | 520.46 |  | 443.43 | [9 empty] | ОТм(Зтм) Средний разряд машинистов 5
| 91.14.02-001 | Автомобили бортовые, грузоподъемность до 5 т |  |  |  | маш.час | 0.28 | 1.2 | 0.336 | 477.92 |  | 621.04 |  | 208.67 | [9 empty] | Автомобили бортовые, грузоподъемность до 5 т
| 4-100-040 | ОТм(Зтм) Средний разряд машинистов 4 |  |  |  | чел.-ч | 0.28 | 1.2 | 0.336 |  |  | 452.87 |  | 152.16 | [9 empty] | ОТм(Зтм) Средний разряд машинистов 4
| 4 | М |  |  |  | 12: 314.53 | [10 empty] | М
| 01.3.01.06-0038 | Смазка защитная электросетевая |  |  |  | кг | 0.1 |  | 0.1 | 238.29 | 1.57 | 374.12 |  | 37.41 | [9 empty] | Смазка защитная электросетевая
| 01.3.01.06-0051 | Смазка солидол жировой Ж |  |  |  | кг | 0.03 |  | 0.03 | 80.02 | 1.57 | 125.63 |  | 3.77 | [9 empty] | Смазка солидол жировой Ж
| 01.7.20.08-0051 | Ветошь хлопчатобумажная цветная |  |  |  | кг | 0.02 |  | 0.02 | 56.11 | 1.98 | 111.1 |  | 2.22 | [9 empty] | Ветошь хлопчатобумажная цветная
| 14.4.02.04-0182 | Краска масляная МА-15, цветная |  |  |  | т | 0.0004 |  | 0.0004 | 61265.39 | 1.57 | 96186.66 |  | 38.47 | [9 empty] | Краска масляная МА-15, цветная
| 14.4.03.03-0102 | Лак битумный БТ-577 |  |  |  | т | 0.0001 |  | 0.0001 | 80020.98 | 1.38 | 110428.95 |  | 11.04 | [9 empty] | Лак битумный БТ-577
| 20.2.02.04-0006 | Колпачки полиэтиленовые К-6 |  |  |  | 100 шт | 0.12 |  | 0.12 | 1031.73 | 1.79 | 1846.8 |  | 221.62 | [9 empty] | Колпачки полиэтиленовые К-6
|  | Итого прямые затраты |  |  |  | 12: 5206.25 | [11 empty] | Итого прямые затраты
10.1 | ФСБЦ-05.1.02.07-0063 | Стойки опор железобетонные, объем до 1,5 м3, бетон В25, расход арматуры от 100 до 150 кг/м3 |  |  |  | м3 | 0.39 |  | 0.39 | 22625.83 | 1.25 | 28282.29 | 1.02 | 11250.69 | [9 empty] | Стойки опор железобетонные, объем до 1,5 м3, бетон В25, расход арматуры от 100 до 150 кг/м3
10.2 | ФСБЦ-20.1.02.23-0121 | Проводник заземляющий П-750 |  |  |  | шт | 1 |  | 1 | 204.83 |  | 268.33 |  | 268.33 | [9 empty] | Проводник заземляющий П-750
10.3 | ФСБЦ-25.2.02.11-0021 | Лента крепления из нержавеющей стали в пластмассовой коробке с кабельной бухтой, ширина 20 мм, толщина 0,7 мм, длина 50 м |  |  |  | шт | 0.06 |  | 0.06 | 4136.76 |  | 3350.78 |  | 201.05 | [9 empty] | Лента крепления из нержавеющей стали в пластмассовой коробке с кабельной бухтой, ширина 20 мм, толщина 0,7 мм, длина 50 м
10.4 | ФСБЦ-25.2.02.11-0051 | Скрепы для фиксации на промежуточных опорах, размер 20 мм |  |  |  | 100 шт | 0.03 |  | 0.03 | 1367.14 |  | 1982.35 |  | 59.47 | [9 empty] | Скрепы для фиксации на промежуточных опорах, размер 20 мм
10.5 | ФСБЦ-22.2.02.09-0002 | Крюк бандажный, диаметр 20 мм |  |  |  | шт | 1 |  | 1 | 367.8 |  | 397.22 |  | 397.22 | [9 empty] | Крюк бандажный, диаметр 20 мм
10.6 | ФСБЦ-27.2.01.03-0033 | Зажим подвесной ЗПВ контактной сети |  |  |  | шт | 1 |  | 1 | 757.01 |  | 681.31 |  | 681.31 | [9 empty] | Зажим подвесной ЗПВ контактной сети
10.7 | ФСБЦ-20.1.01.11-0021 | Зажим плашечный соединительный ПС-1-1 |  |  |  | шт | 1 |  | 1 | 86.68 |  | 78.01 |  | 78.01 | [9 empty] | Зажим плашечный соединительный ПС-1-1
10.8 | ФСБЦ-20.1.01.01-1006 | Зажим анкерный, клиновый, для самонесущих изолированных проводов без нулевой несущей жилы, диапазон сечений 10-35 мм2 |  |  |  | шт | 1 |  | 1 | 228.4 |  | 205.56 |  | 205.56 | [9 empty] | Зажим анкерный, клиновый, для самонесущих изолированных проводов без нулевой несущей жилы, диапазон сечений 10-35 мм2
10.9 | ФСБЦ-20.1.01.02-1010 | Зажим прокалывающий Р4 1,5-10/6-95 |  |  |  | шт | 4 |  | 4 | 105.54 |  | 94.99 |  | 379.96 | [9 empty] | Зажим прокалывающий Р4 1,5-10/6-95
10.10 | ФСБЦ-20.1.01.01-0012 | Зажимы анкерные для самонесущих изолированных проводов, диапазон сечений 95 мм2 |  |  |  | 100 шт | 0.01 |  | 0.01 | 67033.01 |  | 60329.71 |  | 603.3 | [9 empty] | Зажимы анкерные для самонесущих изолированных проводов, диапазон сечений 95 мм2
10.11 | ФСБЦ-20.1.02.18-1140 | Хомуты-стяжки кабельные нейлоновые, размеры 8,0х300 мм |  |  |  | 100 шт | 0.03 |  | 0.03 | 363.2 |  | 650.13 |  | 19.5 | [9 empty] | Хомуты-стяжки кабельные нейлоновые, размеры 8,0х300 мм
|  | ФОТ |  |  |  | 12: 2874.48 | [12 empty] | ФОТ
| Пр/812-027.0-1 | НР Линии электропередачи |  |  |  | 4: %; 5: 103; 7: 103; 12: 2960.71 | [12 empty] | НР Линии электропередачи
| Пр/774-027.0 | СП Линии электропередачи |  |  |  | 4: %; 5: 60; 7: 60; 12: 1724.69 | [12 empty] | СП Линии электропередачи
|  | Всего по позиции |  |  |  | 10: 24036.05; 12: 24036.05 | [13 empty] | Всего по позиции
11 | ГЭСН33-04-003-05 | Установка железобетонных опор для совместной подвески проводов ВЛ 0,38; 6-10 кВ без приставок: одностоечных с одним подкосом (16) концевые с 2 спусками | [19 empty] | Установка железобетонных опор для совместной подвески проводов ВЛ 0,38; 6-10 кВ без приставок: одностоечных с одним подкосом (16) концевые с 2 спусками | bar: 4; 7
| Приказ от 07.07.2022 № 557/пр прил.8 табл.1 п.4 | Производство работ осуществляется в охранной зоне действующей воздушной линии электропередачи, вблизи объектов, находящихся под напряжением, внутри объектов капитального строительства, внутренняя проводка в которых не обесточена, если это приведет к ограничению действий рабочих в соответствии с требованиями техники безопасности ОЗП=1,2; ЭМ=1,2 к расх.; ЗПМ=1,2; ТЗ=1,2; ТЗМ=1,2 | [20 empty] | Производство работ осуществляется в охранной зоне действующей воздушной линии электропередачи, вблизи объектов, находящихся под напряжением, внутри объектов капитального строительства, внутренняя проводка в которых не обесточена, если это приведет к ограничению действий рабочих в соответствии с требованиями техники безопасности ОЗП=1,2; ЭМ=1,2 к расх.; ЗПМ=1,2; ТЗ=1,2; ТЗМ=1,2
| 1 | ОТ(ЗТ) |  |  |  | 4: чел.-ч; 7: 9.3; 12: 3881.63 | [9 empty] | ОТ(ЗТ)
| 1-100-33 | Средний разряд работы 3,3 |  |  |  | чел.-ч | 7.75 | 1.2 | 9.3 | 0 |  | 417.38 |  | 3881.63 | [9 empty] | Средний разряд работы 3,3
| 2 | ЭМ |  |  |  | 12: 4524.7 | [10 empty] | ЭМ
|  | ОТм(ЗТм) |  |  |  | 4: чел.-ч; 7: 2.556; 12: 1289.74 | [9 empty] | ОТм(ЗТм)
| 91.04.01-031 | Машины бурильно-крановые на автомобильном ходу, диаметр бурения до 800 мм, глубина бурения до 5 м |  |  |  | маш.час | 1.63 | 1.2 | 1.956 | 1609.97 |  | 2122.74 |  | 4152.08 | [9 empty] | Машины бурильно-крановые на автомобильном ходу, диаметр бурения до 800 мм, глубина бурения до 5 м
| 4-100-050 | ОТм(Зтм) Средний разряд машинистов 5 |  |  |  | чел.-ч | 1.63 | 1.2 | 1.956 |  |  | 520.46 |  | 1018.02 | [9 empty] | ОТм(Зтм) Средний разряд машинистов 5
| 91.14.02-001 | Автомобили бортовые, грузоподъемность до 5 т |  |  |  | маш.час | 0.5 | 1.2 | 0.6 | 477.92 |  | 621.04 |  | 372.62 | [9 empty] | Автомобили бортовые, грузоподъемность до 5 т
| 4-100-040 | ОТм(Зтм) Средний разряд машинистов 4 |  |  |  | чел.-ч | 0.5 | 1.2 | 0.6 |  |  | 452.87 |  | 271.72 | [9 empty] | ОТм(Зтм) Средний разряд машинистов 4
| 4 | М |  |  |  | 12: 314.53 | [10 empty] | М
| 01.3.01.06-0038 | Смазка защитная электросетевая |  |  |  | кг | 0.1 |  | 0.1 | 238.29 | 1.57 | 374.12 |  | 37.41 | [9 empty] | Смазка защитная электросетевая
| 01.3.01.06-0051 | Смазка солидол жировой Ж |  |  |  | кг | 0.03 |  | 0.03 | 80.02 | 1.57 | 125.63 |  | 3.77 | [9 empty] | Смазка солидол жировой Ж
| 01.7.20.08-0051 | Ветошь хлопчатобумажная цветная |  |  |  | кг | 0.02 |  | 0.02 | 56.11 | 1.98 | 111.1 |  | 2.22 | [9 empty] | Ветошь хлопчатобумажная цветная
| 14.4.02.04-0182 | Краска масляная МА-15, цветная |  |  |  | т | 0.0004 |  | 0.0004 | 61265.39 | 1.57 | 96186.66 |  | 38.47 | [9 empty] | Краска масляная МА-15, цветная
| 14.4.03.03-0102 | Лак битумный БТ-577 |  |  |  | т | 0.0001 |  | 0.0001 | 80020.98 | 1.38 | 110428.95 |  | 11.04 | [9 empty] | Лак битумный БТ-577
| 20.2.02.04-0006 | Колпачки полиэтиленовые К-6 |  |  |  | 100 шт | 0.12 |  | 0.12 | 1031.73 | 1.79 | 1846.8 |  | 221.62 | [9 empty] | Колпачки полиэтиленовые К-6
|  | Итого прямые затраты |  |  |  | 12: 10010.6 | [11 empty] | Итого прямые затраты
11.1 | ФСБЦ-05.1.02.07-0063 | Стойки опор железобетонные, объем до 1,5 м3, бетон В25, расход арматуры от 100 до 150 кг/м3 |  |  |  | м3 | 0.78 |  | 0.78 | 22625.83 | 1.25 | 28282.29 | 1.02 | 22501.39 | [9 empty] | Стойки опор железобетонные, объем до 1,5 м3, бетон В25, расход арматуры от 100 до 150 кг/м3
11.2 | ФСБЦ-22.2.02.23-0161 | Узел крепления укоса У-1 |  |  |  | шт | 1 |  | 1 | 1500.82 | 1.08 | 1620.89 |  | 1620.89 | [9 empty] | Узел крепления укоса У-1
11.3 | ФСБЦ-20.1.02.23-0121 | Проводник заземляющий П-750 |  |  |  | шт | 1 |  | 1 | 204.83 | 1.31 | 268.33 |  | 268.33 | [9 empty] | Проводник заземляющий П-750
11.4 | ФСБЦ-25.2.02.11-0021 | Лента крепления из нержавеющей стали в пластмассовой коробке с кабельной бухтой, ширина 20 мм, толщина 0,7 мм, длина 50 м |  |  |  | шт | 0.08 |  | 0.08 | 4136.76 | 0.81 | 3350.78 |  | 268.06 | [9 empty] | Лента крепления из нержавеющей стали в пластмассовой коробке с кабельной бухтой, ширина 20 мм, толщина 0,7 мм, длина 50 м
11.5 | ФСБЦ-25.2.02.11-0051 | Скрепы для фиксации на промежуточных опорах, размер 20 мм |  |  |  | 100 шт | 0.04 |  | 0.04 | 1367.14 | 1.45 | 1982.35 |  | 79.29 | [9 empty] | Скрепы для фиксации на промежуточных опорах, размер 20 мм
11.6 | ФСБЦ-22.2.02.09-0002 | Крюк бандажный, диаметр 20 мм |  |  |  | шт | 1 |  | 1 | 367.8 | 1.08 | 397.22 |  | 397.22 | [9 empty] | Крюк бандажный, диаметр 20 мм
11.7 | ФСБЦ-27.2.01.03-0033 | Зажим подвесной ЗПВ контактной сети |  |  |  | шт | 1 |  | 1 | 757.01 | 0.9 | 681.31 |  | 681.31 | [9 empty] | Зажим подвесной ЗПВ контактной сети
11.8 | ФСБЦ-20.1.01.11-0021 | Зажим плашечный соединительный ПС-1-1 |  |  |  | шт | 1 |  | 1 | 86.68 | 0.9 | 78.01 |  | 78.01 | [9 empty] | Зажим плашечный соединительный ПС-1-1
11.9 | ФСБЦ-20.1.01.01-1006 | Зажим анкерный, клиновый, для самонесущих изолированных проводов без нулевой несущей жилы, диапазон сечений 10-35 мм2 |  |  |  | шт | 2 |  | 2 | 228.4 | 0.9 | 205.56 |  | 411.12 | [9 empty] | Зажим анкерный, клиновый, для самонесущих изолированных проводов без нулевой несущей жилы, диапазон сечений 10-35 мм2
11.10 | ФСБЦ-20.1.01.02-1010 | Зажим прокалывающий Р4 1,5-10/6-95 |  |  |  | шт | 8 |  | 8 | 105.54 | 0.9 | 94.99 |  | 759.92 | [9 empty] | Зажим прокалывающий Р4 1,5-10/6-95
11.11 | ФСБЦ-20.1.01.01-0012 | Зажимы анкерные для самонесущих изолированных проводов, диапазон сечений 95 мм2 |  |  |  | 100 шт | 0.02 |  | 0.02 | 67033.01 | 0.9 | 60329.71 |  | 1206.59 | [9 empty] | Зажимы анкерные для самонесущих изолированных проводов, диапазон сечений 95 мм2
11.12 | ФСБЦ-20.1.02.18-1140 | Хомуты-стяжки кабельные нейлоновые, размеры 8,0х300 мм |  |  |  | 100 шт | 0.03 |  | 0.03 | 363.2 | 1.79 | 650.13 |  | 19.5 | [9 empty] | Хомуты-стяжки кабельные нейлоновые, размеры 8,0х300 мм
|  | ФОТ |  |  |  | 12: 5171.37 | [12 empty] | ФОТ
| Пр/812-027.0-1 | НР Линии электропередачи |  |  |  | 4: %; 5: 103; 7: 103; 12: 5326.51 | [12 empty] | НР Линии электропередачи
| Пр/774-027.0 | СП Линии электропередачи |  |  |  | 4: %; 5: 60; 7: 60; 12: 3102.82 | [12 empty] | СП Линии электропередачи
|  | Всего по позиции |  |  |  | 10: 46731.56; 12: 46731.56 | [13 empty] | Всего по позиции
12 | ГЭСН33-04-003-05 | Установка железобетонных опор для совместной подвески проводов ВЛ 0,38; 6-10 кВ без приставок: одностоечных с одним подкосом (7) с 3 спусками | [19 empty] | Установка железобетонных опор для совместной подвески проводов ВЛ 0,38; 6-10 кВ без приставок: одностоечных с одним подкосом (7) с 3 спусками | bar: 4; 7
| Приказ от 07.07.2022 № 557/пр прил.8 табл.1 п.4 | Производство работ осуществляется в охранной зоне действующей воздушной линии электропередачи, вблизи объектов, находящихся под напряжением, внутри объектов капитального строительства, внутренняя проводка в которых не обесточена, если это приведет к ограничению действий рабочих в соответствии с требованиями техники безопасности ОЗП=1,2; ЭМ=1,2 к расх.; ЗПМ=1,2; ТЗ=1,2; ТЗМ=1,2 | [20 empty] | Производство работ осуществляется в охранной зоне действующей воздушной линии электропередачи, вблизи объектов, находящихся под напряжением, внутри объектов капитального строительства, внутренняя проводка в которых не обесточена, если это приведет к ограничению действий рабочих в соответствии с требованиями техники безопасности ОЗП=1,2; ЭМ=1,2 к расх.; ЗПМ=1,2; ТЗ=1,2; ТЗМ=1,2
| 1 | ОТ(ЗТ) |  |  |  | 4: чел.-ч; 7: 9.3; 12: 3881.63 | [9 empty] | ОТ(ЗТ)
| 1-100-33 | Средний разряд работы 3,3 |  |  |  | чел.-ч | 7.75 | 1.2 | 9.3 | 0 |  | 417.38 |  | 3881.63 | [9 empty] | Средний разряд работы 3,3
| 2 | ЭМ |  |  |  | 12: 4524.7 | [10 empty] | ЭМ
|  | ОТм(ЗТм) |  |  |  | 4: чел.-ч; 7: 2.556; 12: 1289.74 | [9 empty] | ОТм(ЗТм)
| 91.04.01-031 | Машины бурильно-крановые на автомобильном ходу, диаметр бурения до 800 мм, глубина бурения до 5 м |  |  |  | маш.час | 1.63 | 1.2 | 1.956 | 1609.97 |  | 2122.74 |  | 4152.08 | [9 empty] | Машины бурильно-крановые на автомобильном ходу, диаметр бурения до 800 мм, глубина бурения до 5 м
| 4-100-050 | ОТм(Зтм) Средний разряд машинистов 5 |  |  |  | чел.-ч | 1.63 | 1.2 | 1.956 |  |  | 520.46 |  | 1018.02 | [9 empty] | ОТм(Зтм) Средний разряд машинистов 5
| 91.14.02-001 | Автомобили бортовые, грузоподъемность до 5 т |  |  |  | маш.час | 0.5 | 1.2 | 0.6 | 477.92 |  | 621.04 |  | 372.62 | [9 empty] | Автомобили бортовые, грузоподъемность до 5 т
| 4-100-040 | ОТм(Зтм) Средний разряд машинистов 4 |  |  |  | чел.-ч | 0.5 | 1.2 | 0.6 |  |  | 452.87 |  | 271.72 | [9 empty] | ОТм(Зтм) Средний разряд машинистов 4
| 4 | М |  |  |  | 12: 314.53 | [10 empty] | М
| 01.3.01.06-0038 | Смазка защитная электросетевая |  |  |  | кг | 0.1 |  | 0.1 | 238.29 | 1.57 | 374.12 |  | 37.41 | [9 empty] | Смазка защитная электросетевая
| 01.3.01.06-0051 | Смазка солидол жировой Ж |  |  |  | кг | 0.03 |  | 0.03 | 80.02 | 1.57 | 125.63 |  | 3.77 | [9 empty] | Смазка солидол жировой Ж
| 01.7.20.08-0051 | Ветошь хлопчатобумажная цветная |  |  |  | кг | 0.02 |  | 0.02 | 56.11 | 1.98 | 111.1 |  | 2.22 | [9 empty] | Ветошь хлопчатобумажная цветная
| 14.4.02.04-0182 | Краска масляная МА-15, цветная |  |  |  | т | 0.0004 |  | 0.0004 | 61265.39 | 1.57 | 96186.66 |  | 38.47 | [9 empty] | Краска масляная МА-15, цветная
| 14.4.03.03-0102 | Лак битумный БТ-577 |  |  |  | т | 0.0001 |  | 0.0001 | 80020.98 | 1.38 | 110428.95 |  | 11.04 | [9 empty] | Лак битумный БТ-577
| 20.2.02.04-0006 | Колпачки полиэтиленовые К-6 |  |  |  | 100 шт | 0.12 |  | 0.12 | 1031.73 | 1.79 | 1846.8 |  | 221.62 | [9 empty] | Колпачки полиэтиленовые К-6
|  | Итого прямые затраты |  |  |  | 12: 10010.6 | [11 empty] | Итого прямые затраты
12.1 | ФСБЦ-05.1.02.07-0063 | Стойки опор железобетонные, объем до 1,5 м3, бетон В25, расход арматуры от 100 до 150 кг/м3 |  |  |  | м3 | 0.78 |  | 0.78 | 22625.83 | 1.25 | 28282.29 | 1.02 | 22501.39 | [9 empty] | Стойки опор железобетонные, объем до 1,5 м3, бетон В25, расход арматуры от 100 до 150 кг/м3
12.2 | ФСБЦ-22.2.02.23-0161 | Узел крепления укоса У-1 |  |  |  | шт | 1 |  | 1 | 1500.82 | 1.08 | 1620.89 |  | 1620.89 | [9 empty] | Узел крепления укоса У-1
12.3 | ФСБЦ-20.1.02.23-0121 | Проводник заземляющий П-750 |  |  |  | шт | 2 |  | 2 | 204.83 | 1.31 | 268.33 |  | 536.66 | [9 empty] | Проводник заземляющий П-750
12.4 | ФСБЦ-25.2.02.11-0021 | Лента крепления из нержавеющей стали в пластмассовой коробке с кабельной бухтой, ширина 20 мм, толщина 0,7 мм, длина 50 м |  |  |  | шт | 0.14 |  | 0.14 | 4136.76 | 0.81 | 3350.78 |  | 469.11 | [9 empty] | Лента крепления из нержавеющей стали в пластмассовой коробке с кабельной бухтой, ширина 20 мм, толщина 0,7 мм, длина 50 м
12.5 | ФСБЦ-25.2.02.11-0051 | Скрепы для фиксации на промежуточных опорах, размер 20 мм |  |  |  | 100 шт | 0.07 |  | 0.07 | 1367.14 | 1.45 | 1982.35 |  | 138.76 | [9 empty] | Скрепы для фиксации на промежуточных опорах, размер 20 мм
12.6 | ФСБЦ-22.2.02.09-0002 | Крюк бандажный, диаметр 20 мм |  |  |  | шт | 3 |  | 3 | 367.8 | 1.08 | 397.22 |  | 1191.66 | [9 empty] | Крюк бандажный, диаметр 20 мм
12.7 | ФСБЦ-20.1.01.01-0012 | Зажимы анкерные для самонесущих изолированных проводов, диапазон сечений 95 мм2 |  |  |  | 100 шт | 0.02 |  | 0.02 | 67033.01 | 0.9 | 60329.71 |  | 1206.59 | [9 empty] | Зажимы анкерные для самонесущих изолированных проводов, диапазон сечений 95 мм2
12.8 | ФСБЦ-25.2.02.04-0003 | Комплект промежуточной подвески для подвешивания самонесущих кабелей сечением 16-95 мм2, предельная нагрузка 12-20 кН в составе кронштейн из высокопрочного коррозионностойкого алюминиевого сплава и пластикового подвеса |  |  |  | компл | 1 |  | 1 | 576.55 | 1.31 | 755.28 |  | 755.28 | [9 empty] | Комплект промежуточной подвески для подвешивания самонесущих кабелей сечением 16-95 мм2, предельная нагрузка 12-20 кН в составе кронштейн из высокопрочного коррозионностойкого алюминиевого сплава и пластикового подвеса
12.9 | ФСБЦ-27.2.01.03-0033 | Зажим подвесной ЗПВ контактной сети |  |  |  | шт | 1 |  | 1 | 757.01 | 0.9 | 681.31 |  | 681.31 | [9 empty] | Зажим подвесной ЗПВ контактной сети
12.10 | ФСБЦ-20.1.01.11-0021 | Зажим плашечный соединительный ПС-1-1 |  |  |  | шт | 2 |  | 2 | 86.68 | 0.9 | 78.01 |  | 156.02 | [9 empty] | Зажим плашечный соединительный ПС-1-1
12.11 | ФСБЦ-20.1.01.01-0012 | Зажимы анкерные для самонесущих изолированных проводов, диапазон сечений 95 мм2 |  |  |  | 100 шт | 0.03 |  | 0.03 | 67033.01 | 0.9 | 60329.71 |  | 1809.89 | [9 empty] | Зажимы анкерные для самонесущих изолированных проводов, диапазон сечений 95 мм2
12.12 | ФСБЦ-20.1.01.01-1006 | Зажим анкерный, клиновый, для самонесущих изолированных проводов без нулевой несущей жилы, диапазон сечений 10-35 мм2 |  |  |  | шт | 3 |  | 3 | 228.4 | 0.9 | 205.56 |  | 616.68 | [9 empty] | Зажим анкерный, клиновый, для самонесущих изолированных проводов без нулевой несущей жилы, диапазон сечений 10-35 мм2
12.13 | ФСБЦ-20.1.01.02-1010 | Зажим прокалывающий Р4 1,5-10/6-95 |  |  |  | шт | 13 |  | 13 | 105.54 | 0.9 | 94.99 |  | 1234.87 | [9 empty] | Зажим прокалывающий Р4 1,5-10/6-95
12.14 | ФСБЦ-20.1.02.18-1140 | Хомуты-стяжки кабельные нейлоновые, размеры 8,0х300 мм |  |  |  | 100 шт | 0.05 |  | 0.05 | 363.2 | 1.79 | 650.13 |  | 32.51 | [9 empty] | Хомуты-стяжки кабельные нейлоновые, размеры 8,0х300 мм
|  | ФОТ |  |  |  | 12: 5171.37 | [12 empty] | ФОТ
| Пр/812-027.0-1 | НР Линии электропередачи |  |  |  | 4: %; 5: 103; 7: 103; 12: 5326.51 | [12 empty] | НР Линии электропередачи
| Пр/774-027.0 | СП Линии электропередачи |  |  |  | 4: %; 5: 60; 7: 60; 12: 3102.82 | [12 empty] | СП Линии электропередачи
|  | Всего по позиции |  |  |  | 10: 51391.55; 12: 51391.55 | [13 empty] | Всего по позиции
13 | ГЭСНм08-02-305-04 | Траверса на опоре (концевая с 1 спуском - 8б) | [19 empty] | Траверса на опоре (концевая с 1 спуском - 8б) | bar: 4; 7
| ОП п.1.8.3 | При производстве работ на высоте св. 2 до 8 м ОЗП=1,05; ТЗ=1,05 | [20 empty] | При производстве работ на высоте св. 2 до 8 м ОЗП=1,05; ТЗ=1,05
| Приказ от 07.07.2022 № 557/пр прил.8 табл.1 п.4 | Производство работ осуществляется в охранной зоне действующей воздушной линии электропередачи, вблизи объектов, находящихся под напряжением, внутри объектов капитального строительства, внутренняя проводка в которых не обесточена, если это приведет к ограничению действий рабочих в соответствии с требованиями техники безопасности ОЗП=1,2; ЭМ=1,2 к расх.; ЗПМ=1,2; ТЗ=1,2; ТЗМ=1,2 | [20 empty] | Производство работ осуществляется в охранной зоне действующей воздушной линии электропередачи, вблизи объектов, находящихся под напряжением, внутри объектов капитального строительства, внутренняя проводка в которых не обесточена, если это приведет к ограничению действий рабочих в соответствии с требованиями техники безопасности ОЗП=1,2; ЭМ=1,2 к расх.; ЗПМ=1,2; ТЗ=1,2; ТЗМ=1,2
| 1 | ОТ(ЗТ) |  |  |  | 4: чел.-ч; 7: 0.441; 12: 190.77 | [9 empty] | ОТ(ЗТ)
| 1-100-36 | Средний разряд работы 3,6 |  |  |  | чел.-ч | 0.35 | 1,26 (1,05*1,2) | 0.441 | 0 |  | 432.59 |  | 190.77 | [9 empty] | Средний разряд работы 3,6
| 2 | ЭМ |  |  |  | 12: 283.72 | [10 empty] | ЭМ
|  | ОТм(ЗТм) |  |  |  | 4: чел.-ч; 7: 0.18; 12: 109.5 | [9 empty] | ОТм(ЗТм)
| 91.05.05-015 | Краны на автомобильном ходу, грузоподъемность 16 т |  |  |  | маш.час | 0.15 | 1.2 | 0.18 | 1167.7 |  | 1576.22 |  | 283.72 | [9 empty] | Краны на автомобильном ходу, грузоподъемность 16 т
| 4-100-060 | ОТм(Зтм) Средний разряд машинистов 6 |  |  |  | чел.-ч | 0.15 | 1.2 | 0.18 |  |  | 608.33 |  | 109.5 | [9 empty] | ОТм(Зтм) Средний разряд машинистов 6
|  | Итого прямые затраты |  |  |  | 12: 583.99 | [11 empty] | Итого прямые затраты
13.1 | 421/пр_2020_п.75_пп.а | Вспомогательные ненормируемые материальные ресурсы |  |  |  | 4: %; 5: 2; 12: 3.03 | [9 empty] | Вспомогательные ненормируемые материальные ресурсы
13.2 | ФСБЦ-20.1.02.23-0121 | Проводник заземляющий П-750 |  |  |  | шт | 1 |  | 1 | 204.83 |  | 268.33 |  | 268.33 | [9 empty] | Проводник заземляющий П-750
13.3 | ФСБЦ-25.2.02.11-0021 | Лента крепления из нержавеющей стали в пластмассовой коробке с кабельной бухтой, ширина 20 мм, толщина 0,7 мм, длина 50 м |  |  |  | шт | 0.06 |  | 0.06 | 4136.76 |  | 3350.78 |  | 201.05 | [9 empty] | Лента крепления из нержавеющей стали в пластмассовой коробке с кабельной бухтой, ширина 20 мм, толщина 0,7 мм, длина 50 м
13.4 | ФСБЦ-25.2.02.11-0051 | Скрепы для фиксации на промежуточных опорах, размер 20 мм |  |  |  | 100 шт | 0.03 |  | 0.03 | 1367.14 |  | 1982.35 |  | 59.47 | [9 empty] | Скрепы для фиксации на промежуточных опорах, размер 20 мм
13.5 | ФСБЦ-22.2.02.09-0002 | Крюк бандажный, диаметр 20 мм |  |  |  | шт | 1 |  | 1 | 367.8 |  | 397.22 |  | 397.22 | [9 empty] | Крюк бандажный, диаметр 20 мм
13.6 | ФСБЦ-27.2.01.03-0033 | Зажим подвесной ЗПВ контактной сети |  |  |  | шт | 1 |  | 1 | 757.01 |  | 681.31 |  | 681.31 | [9 empty] | Зажим подвесной ЗПВ контактной сети
13.7 | ФСБЦ-20.1.01.11-0021 | Зажим плашечный соединительный ПС-1-1 |  |  |  | шт | 1 |  | 1 | 86.68 |  | 78.01 |  | 78.01 | [9 empty] | Зажим плашечный соединительный ПС-1-1
13.8 | ФСБЦ-20.1.01.01-1006 | Зажим анкерный, клиновый, для самонесущих изолированных проводов без нулевой несущей жилы, диапазон сечений 10-35 мм2 |  |  |  | шт | 1 |  | 1 | 228.4 |  | 205.56 |  | 205.56 | [9 empty] | Зажим анкерный, клиновый, для самонесущих изолированных проводов без нулевой несущей жилы, диапазон сечений 10-35 мм2
13.9 | ФСБЦ-20.1.01.02-1010 | Зажим прокалывающий Р4 1,5-10/6-95 |  |  |  | шт | 6 |  | 6 | 105.54 |  | 94.99 |  | 569.94 | [9 empty] | Зажим прокалывающий Р4 1,5-10/6-95
13.10 | ФСБЦ-20.1.01.01-0012 | Зажимы анкерные для самонесущих изолированных проводов, диапазон сечений 95 мм2 |  |  |  | 100 шт | 0.02 |  | 0.02 | 67033.01 |  | 60329.71 |  | 1206.59 | [9 empty] | Зажимы анкерные для самонесущих изолированных проводов, диапазон сечений 95 мм2
13.11 | ФСБЦ-20.1.02.18-1140 | Хомуты-стяжки кабельные нейлоновые, размеры 8,0х300 мм |  |  |  | 100 шт | 0.06 |  | 0.06 | 363.2 |  | 650.13 |  | 39.01 | [9 empty] | Хомуты-стяжки кабельные нейлоновые, размеры 8,0х300 мм
|  | ФОТ |  |  |  | 12: 300.27 | [12 empty] | ФОТ
| Пр/812-049.3-1 | НР Электротехнические установки на других объектах |  |  |  | 4: %; 5: 97; 7: 97; 12: 291.26 | [12 empty] | НР Электротехнические установки на других объектах
| Пр/774-049.3 | СП Электротехнические установки на других объектах |  |  |  | 4: %; 5: 51; 7: 51; 12: 153.14 | [12 empty] | СП Электротехнические установки на других объектах
|  | Всего по позиции |  |  |  | 10: 4737.91; 12: 4737.91 | [13 empty] | Всего по позиции
14 | ГЭСН33-04-017-01 | Подвеска самонесущих изолированных проводов (СИП-2А) напряжением от 0,4 кВ до 1 кВ (со снятием напряжения) при количестве 29 опор: с использованием автогидроподъемника |  |  |  | 4: 1000 м; 7: 0.82 | [7 empty] | Подвеска самонесущих изолированных проводов (СИП-2А) напряжением от 0,4 кВ до 1 кВ (со снятием напряжения) при количестве 29 опор: с использованием автогидроподъемника
|  | Объем=820 / 1000 | [26 empty] | Объем=820 / 1000
| Приказ от 07.07.2022 № 557/пр прил.8 табл.1 п.4 | Производство работ осуществляется в охранной зоне действующей воздушной линии электропередачи, вблизи объектов, находящихся под напряжением, внутри объектов капитального строительства, внутренняя проводка в которых не обесточена, если это приведет к ограничению действий рабочих в соответствии с требованиями техники безопасности ОЗП=1,2; ЭМ=1,2 к расх.; ЗПМ=1,2; ТЗ=1,2; ТЗМ=1,2 | [20 empty] | Производство работ осуществляется в охранной зоне действующей воздушной линии электропередачи, вблизи объектов, находящихся под напряжением, внутри объектов капитального строительства, внутренняя проводка в которых не обесточена, если это приведет к ограничению действий рабочих в соответствии с требованиями техники безопасности ОЗП=1,2; ЭМ=1,2 к расх.; ЗПМ=1,2; ТЗ=1,2; ТЗМ=1,2
| 1 | ОТ(ЗТ) |  |  |  | 4: чел.-ч; 7: 64.1962; 12: 28747.04 | [9 empty] | ОТ(ЗТ)
| 1-100-39 | Средний разряд работы 3,9 |  |  |  | чел.-ч | 65.24 | 1.2 | 64.1962 | 0 |  | 447.8 |  | 28747.04 | [9 empty] | Средний разряд работы 3,9
| 2 | ЭМ |  |  |  | 12: 13361.87 | [10 empty] | ЭМ
|  | ОТм(ЗТм) |  |  |  | 4: чел.-ч; 7: 36.9098; 12: 16244.63 | [9 empty] | ОТм(ЗТм)
| 91.05.05-015 | Краны на автомобильном ходу, грузоподъемность 16 т |  |  |  | маш.час | 0.82 | 1.2 | 0.80688 | 1167.7 |  | 1576.22 |  | 1271.82 | [9 empty] | Краны на автомобильном ходу, грузоподъемность 16 т
| 4-100-060 | ОТм(Зтм) Средний разряд машинистов 6 |  |  |  | чел.-ч | 0.82 | 1.2 | 0.80688 |  |  | 608.33 |  | 490.85 | [9 empty] | ОТм(Зтм) Средний разряд машинистов 6
| 91.06.01-002 | Домкраты гидравлические, грузоподъемность 6,3-25 т |  |  |  | маш.час | 9.76 | 1.2 | 9.6038 | 0.54 | 1.39 | 0.75 |  | 7.2 | [9 empty] | Домкраты гидравлические, грузоподъемность 6,3-25 т
| 91.06.03-057 | Лебедки электрические тяговым усилием 122,62 кН (12,5 т) |  |  |  | маш.час | 11.95 | 1.2 | 11.7588 | 47.55 | 1.29 | 61.34 |  | 721.28 | [9 empty] | Лебедки электрические тяговым усилием 122,62 кН (12,5 т)
| 4-100-030 | ОТм(Зтм) Средний разряд машинистов 3 |  |  |  | чел.-ч | 11.95 | 1.2 | 11.7588 |  |  | 402.17 |  | 4729.04 | [9 empty] | ОТм(Зтм) Средний разряд машинистов 3
| 91.06.06-011 | Автогидроподъемники, высота подъема 12 м |  |  |  | маш.час | 24.41 | 1.2 | 24.0194 | 346.73 | 1.34 | 464.62 |  | 11159.91 | [9 empty] | Автогидроподъемники, высота подъема 12 м
| 4-100-040 | ОТм(Зтм) Средний разряд машинистов 4 |  |  |  | чел.-ч | 24.41 | 1.2 | 24.0194 |  |  | 452.87 |  | 10877.68 | [9 empty] | ОТм(Зтм) Средний разряд машинистов 4
| 91.14.02-001 | Автомобили бортовые, грузоподъемность до 5 т |  |  |  | маш.час | 0.33 | 1.2 | 0.32472 | 477.92 |  | 621.04 |  | 201.66 | [9 empty] | Автомобили бортовые, грузоподъемность до 5 т
| 4-100-040 | ОТм(Зтм) Средний разряд машинистов 4 |  |  |  | чел.-ч | 0.33 | 1.2 | 0.32472 |  |  | 452.87 |  | 147.06 | [9 empty] | ОТм(Зтм) Средний разряд машинистов 4
| 4 | М |  |  |  | 12: 0 | [10 empty] | М
| 25.2.02.04-0002 | Зажим анкерный для подвешивания самонесущих кабелей сечением 11-15 мм2, минимальная разрушающая нагрузка 15 кН, размер алюминиевого корпуса зажима без стального тросика и клиньев 112х28х63 мм, длина клиньев 165 мм, длина петли 290 мм |  |  |  | компл | 0 |  | 0 | 274.81 | 0.9 | 247.33 |  | 0 | [9 empty] | Зажим анкерный для подвешивания самонесущих кабелей сечением 11-15 мм2, минимальная разрушающая нагрузка 15 кН, размер алюминиевого корпуса зажима без стального тросика и клиньев 112х28х63 мм, длина клиньев 165 мм, длина петли 290 мм
| 25.2.02.04-0003 | Комплект промежуточной подвески для подвешивания самонесущих кабелей сечением 16-95 мм2, предельная нагрузка 12-20 кН в составе кронштейн из высокопрочного коррозионностойкого алюминиевого сплава и пластикового подвеса |  |  |  | компл | 0 |  | 0 | 576.55 | 1.31 | 755.28 |  | 0 | [9 empty] | Комплект промежуточной подвески для подвешивания самонесущих кабелей сечением 16-95 мм2, предельная нагрузка 12-20 кН в составе кронштейн из высокопрочного коррозионностойкого алюминиевого сплава и пластикового подвеса
| 25.2.02.11-0021 | Лента крепления из нержавеющей стали в пластмассовой коробке с кабельной бухтой, ширина 20 мм, толщина 0,7 мм, длина 50 м |  |  |  | шт | 0 |  | 0 | 4136.76 | 0.81 | 3350.78 |  | 0 | [9 empty] | Лента крепления из нержавеющей стали в пластмассовой коробке с кабельной бухтой, ширина 20 мм, толщина 0,7 мм, длина 50 м
| 25.2.02.11-0051 | Скрепы для фиксации на промежуточных опорах, размер 20 мм |  |  |  | 100 шт | 0 |  | 0 | 1367.14 | 1.45 | 1982.35 |  | 0 | [9 empty] | Скрепы для фиксации на промежуточных опорах, размер 20 мм
|  | Итого прямые затраты |  |  |  | 12: 58353.54 | [11 empty] | Итого прямые затраты
14.1 | ФСБЦ-21.2.01.01-0037 | Провод самонесущий изолированный СИП-2 3х95+1х70-0,6/1 |  |  |  | 1000 м | 1.02 |  | 0.8364 | 244102.45 | 1.26 | 307569.09 | 1.02 | 262395.8 | [9 empty] | Провод самонесущий изолированный СИП-2 3х95+1х70-0,6/1
|  | ФОТ |  |  |  | 12: 44991.67 | [12 empty] | ФОТ
| Пр/812-027.0-1 | НР Линии электропередачи |  |  |  | 4: %; 5: 103; 7: 103; 12: 46341.42 | [12 empty] | НР Линии электропередачи
| Пр/774-027.0 | СП Линии электропередачи |  |  |  | 4: %; 5: 60; 7: 60; 12: 26995 | [12 empty] | СП Линии электропередачи
|  | Всего по позиции |  |  |  | 10: 480592.39; 12: 394085.76 | [13 empty] | Всего по позиции
15 | ГЭСН33-04-017-01 | Подвеска самонесущих изолированных проводов (СИП-2А) напряжением от 0,4 кВ до 1 кВ (со снятием напряжения) при количестве 29 опор: с использованием автогидроподъемника |  |  |  | 4: 1000 м; 7: 0.23 | [7 empty] | Подвеска самонесущих изолированных проводов (СИП-2А) напряжением от 0,4 кВ до 1 кВ (со снятием напряжения) при количестве 29 опор: с использованием автогидроподъемника
|  | Объем=230 / 1000 | [26 empty] | Объем=230 / 1000
| Приказ от 07.07.2022 № 557/пр прил.8 табл.1 п.4 | Производство работ осуществляется в охранной зоне действующей воздушной линии электропередачи, вблизи объектов, находящихся под напряжением, внутри объектов капитального строительства, внутренняя проводка в которых не обесточена, если это приведет к ограничению действий рабочих в соответствии с требованиями техники безопасности ОЗП=1,2; ЭМ=1,2 к расх.; ЗПМ=1,2; ТЗ=1,2; ТЗМ=1,2 | [20 empty] | Производство работ осуществляется в охранной зоне действующей воздушной линии электропередачи, вблизи объектов, находящихся под напряжением, внутри объектов капитального строительства, внутренняя проводка в которых не обесточена, если это приведет к ограничению действий рабочих в соответствии с требованиями техники безопасности ОЗП=1,2; ЭМ=1,2 к расх.; ЗПМ=1,2; ТЗ=1,2; ТЗМ=1,2
| 1 | ОТ(ЗТ) |  |  |  | 4: чел.-ч; 7: 18.0062; 12: 8063.19 | [9 empty] | ОТ(ЗТ)
| 1-100-39 | Средний разряд работы 3,9 |  |  |  | чел.-ч | 65.24 | 1.2 | 18.0062 | 0 |  | 447.8 |  | 8063.19 | [9 empty] | Средний разряд работы 3,9
| 2 | ЭМ |  |  |  | 12: 3747.84 | [10 empty] | ЭМ
|  | ОТм(ЗТм) |  |  |  | 4: чел.-ч; 7: 10.3528; 12: 4556.43 | [9 empty] | ОТм(ЗТм)
| 91.05.05-015 | Краны на автомобильном ходу, грузоподъемность 16 т |  |  |  | маш.час | 0.82 | 1.2 | 0.22632 | 1167.7 |  | 1576.22 |  | 356.73 | [9 empty] | Краны на автомобильном ходу, грузоподъемность 16 т
| 4-100-060 | ОТм(Зтм) Средний разряд машинистов 6 |  |  |  | чел.-ч | 0.82 | 1.2 | 0.22632 |  |  | 608.33 |  | 137.68 | [9 empty] | ОТм(Зтм) Средний разряд машинистов 6
| 91.06.01-002 | Домкраты гидравлические, грузоподъемность 6,3-25 т |  |  |  | маш.час | 9.76 | 1.2 | 2.6938 | 0.54 | 1.39 | 0.75 |  | 2.02 | [9 empty] | Домкраты гидравлические, грузоподъемность 6,3-25 т
| 91.06.03-057 | Лебедки электрические тяговым усилием 122,62 кН (12,5 т) |  |  |  | маш.час | 11.95 | 1.2 | 3.2982 | 47.55 | 1.29 | 61.34 |  | 202.31 | [9 empty] | Лебедки электрические тяговым усилием 122,62 кН (12,5 т)
| 4-100-030 | ОТм(Зтм) Средний разряд машинистов 3 |  |  |  | чел.-ч | 11.95 | 1.2 | 3.2982 |  |  | 402.17 |  | 1326.44 | [9 empty] | ОТм(Зтм) Средний разряд машинистов 3
| 91.06.06-011 | Автогидроподъемники, высота подъема 12 м |  |  |  | маш.час | 24.41 | 1.2 | 6.7372 | 346.73 | 1.34 | 464.62 |  | 3130.22 | [9 empty] | Автогидроподъемники, высота подъема 12 м
| 4-100-040 | ОТм(Зтм) Средний разряд машинистов 4 |  |  |  | чел.-ч | 24.41 | 1.2 | 6.7372 |  |  | 452.87 |  | 3051.06 | [9 empty] | ОТм(Зтм) Средний разряд машинистов 4
| 91.14.02-001 | Автомобили бортовые, грузоподъемность до 5 т |  |  |  | маш.час | 0.33 | 1.2 | 0.09108 | 477.92 |  | 621.04 |  | 56.56 | [9 empty] | Автомобили бортовые, грузоподъемность до 5 т
| 4-100-040 | ОТм(Зтм) Средний разряд машинистов 4 |  |  |  | чел.-ч | 0.33 | 1.2 | 0.09108 |  |  | 452.87 |  | 41.25 | [9 empty] | ОТм(Зтм) Средний разряд машинистов 4
| 4 | М |  |  |  | 12: 6821.39 | [10 empty] | М
| 25.2.02.04-0002 | Зажим анкерный для подвешивания самонесущих кабелей сечением 11-15 мм2, минимальная разрушающая нагрузка 15 кН, размер алюминиевого корпуса зажима без стального тросика и клиньев 112х28х63 мм, длина клиньев 165 мм, длина петли 290 мм |  |  |  | компл | 2 |  | 0.46 | 274.81 | 0.9 | 247.33 |  | 113.77 | [9 empty] | Зажим анкерный для подвешивания самонесущих кабелей сечением 11-15 мм2, минимальная разрушающая нагрузка 15 кН, размер алюминиевого корпуса зажима без стального тросика и клиньев 112х28х63 мм, длина клиньев 165 мм, длина петли 290 мм
| 25.2.02.04-0003 | Комплект промежуточной подвески для подвешивания самонесущих кабелей сечением 16-95 мм2, предельная нагрузка 12-20 кН в составе кронштейн из высокопрочного коррозионностойкого алюминиевого сплава и пластикового подвеса |  |  |  | компл | 29 |  | 6.67 | 576.55 | 1.31 | 755.28 |  | 5037.72 | [9 empty] | Комплект промежуточной подвески для подвешивания самонесущих кабелей сечением 16-95 мм2, предельная нагрузка 12-20 кН в составе кронштейн из высокопрочного коррозионностойкого алюминиевого сплава и пластикового подвеса
| 25.2.02.11-0021 | Лента крепления из нержавеющей стали в пластмассовой коробке с кабельной бухтой, ширина 20 мм, толщина 0,7 мм, длина 50 м |  |  |  | шт | 1.8 |  | 0.414 | 4136.76 | 0.81 | 3350.78 |  | 1387.22 | [9 empty] | Лента крепления из нержавеющей стали в пластмассовой коробке с кабельной бухтой, ширина 20 мм, толщина 0,7 мм, длина 50 м
| 25.2.02.11-0051 | Скрепы для фиксации на промежуточных опорах, размер 20 мм |  |  |  | 100 шт | 0.62 |  | 0.1426 | 1367.14 | 1.45 | 1982.35 |  | 282.68 | [9 empty] | Скрепы для фиксации на промежуточных опорах, размер 20 мм
|  | Итого прямые затраты |  |  |  | 12: 23188.85 | [11 empty] | Итого прямые затраты
15.1 | ФСБЦ-21.2.01.01-0065 | Провод самонесущий изолированный СИП-4 4х16-0,6/1 |  |  |  | 1000 м | 1.02 |  | 0.2346 | 60345.15 |  | 83595.92 | 1.02 | 20003.83 | [9 empty] | Провод самонесущий изолированный СИП-4 4х16-0,6/1
|  | ФОТ |  |  |  | 12: 12619.62 | [12 empty] | ФОТ
| Пр/812-027.0-1 | НР Линии электропередачи |  |  |  | 4: %; 5: 103; 7: 103; 12: 12998.21 | [12 empty] | НР Линии электропередачи
| Пр/774-027.0 | СП Линии электропередачи |  |  |  | 4: %; 5: 60; 7: 60; 12: 7571.77 | [12 empty] | СП Линии электропередачи
|  | Всего по позиции |  |  |  | 10: 277228.96; 12: 63762.66 | [13 empty] | Всего по позиции
16 | ГЭСНм08-03-572-03 | Блок управления шкафного исполнения или распределительный пункт (шкаф), устанавливаемый: на стене, высота и ширина до 600х600 мм |  |  |  | 4: шт; 7: 23 | [7 empty] | Блок управления шкафного исполнения или распределительный пункт (шкаф), устанавливаемый: на стене, высота и ширина до 600х600 мм
| Приказ от 07.07.2022 № 557/пр прил.8 табл.1 п.4 | Производство работ осуществляется в охранной зоне действующей воздушной линии электропередачи, вблизи объектов, находящихся под напряжением, внутри объектов капитального строительства, внутренняя проводка в которых не обесточена, если это приведет к ограничению действий рабочих в соответствии с требованиями техники безопасности ОЗП=1,2; ЭМ=1,2 к расх.; ЗПМ=1,2; ТЗ=1,2; ТЗМ=1,2 | [20 empty] | Производство работ осуществляется в охранной зоне действующей воздушной линии электропередачи, вблизи объектов, находящихся под напряжением, внутри объектов капитального строительства, внутренняя проводка в которых не обесточена, если это приведет к ограничению действий рабочих в соответствии с требованиями техники безопасности ОЗП=1,2; ЭМ=1,2 к расх.; ЗПМ=1,2; ТЗ=1,2; ТЗМ=1,2
| 1 | ОТ(ЗТ) |  |  |  | 4: чел.-ч; 7: 56.856; 12: 26516.5 | [9 empty] | ОТ(ЗТ)
| 1-100-42 | Средний разряд работы 4,2 |  |  |  | чел.-ч | 2.06 | 1.2 | 56.856 | 0 |  | 466.38 |  | 26516.5 | [9 empty] | Средний разряд работы 4,2
| 2 | ЭМ |  |  |  | 12: 5810.47 | [10 empty] | ЭМ
|  | ОТм(ЗТм) |  |  |  | 4: чел.-ч; 7: 4.968; 12: 2636.02 | [9 empty] | ОТм(ЗТм)
| 91.05.05-015 | Краны на автомобильном ходу, грузоподъемность 16 т |  |  |  | маш.час | 0.09 | 1.2 | 2.484 | 1167.7 |  | 1576.22 |  | 3915.33 | [9 empty] | Краны на автомобильном ходу, грузоподъемность 16 т
| 4-100-060 | ОТм(Зтм) Средний разряд машинистов 6 |  |  |  | чел.-ч | 0.09 | 1.2 | 2.484 |  |  | 608.33 |  | 1511.09 | [9 empty] | ОТм(Зтм) Средний разряд машинистов 6
| 91.14.02-001 | Автомобили бортовые, грузоподъемность до 5 т |  |  |  | маш.час | 0.09 | 1.2 | 2.484 | 477.92 |  | 621.04 |  | 1542.66 | [9 empty] | Автомобили бортовые, грузоподъемность до 5 т
| 4-100-040 | ОТм(Зтм) Средний разряд машинистов 4 |  |  |  | чел.-ч | 0.09 | 1.2 | 2.484 |  |  | 452.87 |  | 1124.93 | [9 empty] | ОТм(Зтм) Средний разряд машинистов 4
| 91.17.04-233 | Аппараты сварочные для ручной дуговой сварки, сварочный ток до 350 А |  |  |  | маш.час | 0.66 | 1.2 | 18.216 | 24.46 |  | 19.35 |  | 352.48 | [9 empty] | Аппараты сварочные для ручной дуговой сварки, сварочный ток до 350 А
| 4 | М |  |  |  | 12: 52432.52 | [10 empty] | М
| 01.7.11.07-0227 | Электроды сварочные для сварки низколегированных и углеродистых сталей УОНИ 13/45, Э42А, диаметр 4-5 мм |  |  |  | кг | 0.15 |  | 3.45 | 155.63 | 1.22 | 189.87 |  | 655.05 | [9 empty] | Электроды сварочные для сварки низколегированных и углеродистых сталей УОНИ 13/45, Э42А, диаметр 4-5 мм
| 01.7.15.03-0042 | Болты с гайками и шайбами строительные |  |  |  | кг | 0.17 |  | 3.91 | 174.93 | 1.23 | 215.16 |  | 841.28 | [9 empty] | Болты с гайками и шайбами строительные
| 07.2.07.04-0007 | Конструкции стальные индивидуального изготовления из сортового проката |  |  |  | т | 0.015 |  | 0.345 | 105278.81 | 1.4 | 147390.33 |  | 50849.66 | [9 empty] | Конструкции стальные индивидуального изготовления из сортового проката
| 14.4.02.04-0142 | Краска масляная МА-0115, мумия, сурик железный |  |  |  | кг | 0.03 |  | 0.69 | 79.88 | 1.57 | 125.41 |  | 86.53 | [9 empty] | Краска масляная МА-0115, мумия, сурик железный
|  | Итого прямые затраты |  |  |  | 12: 87395.51 | [11 empty] | Итого прямые затраты
16.1 | 421/пр_2020_п.75_пп.а | Вспомогательные ненормируемые материальные ресурсы |  |  |  | 4: %; 5: 2; 12: 441.94 | [9 empty] | Вспомогательные ненормируемые материальные ресурсы
|  | ФОТ |  |  |  | 12: 29152.52 | [12 empty] | ФОТ
| Пр/812-049.3-1 | НР Электротехнические установки на других объектах |  |  |  | 4: %; 5: 97; 7: 97; 12: 28277.94 | [12 empty] | НР Электротехнические установки на других объектах
| Пр/774-049.3 | СП Электротехнические установки на других объектах |  |  |  | 4: %; 5: 51; 7: 51; 12: 14867.79 | [12 empty] | СП Электротехнические установки на других объектах
|  | Всего по позиции |  |  |  | 10: 5694.92; 12: 130983.18 | [13 empty] | Всего по позиции
17 | ГЭСНм08-02-144-03 | Присоединение к зажимам жил проводов или кабелей сечением: до 16 мм2 |  |  |  | 4: 100 шт; 7: 2.34 | [7 empty] | Присоединение к зажимам жил проводов или кабелей сечением: до 16 мм2
|  | Объем=(5*23*2+4) / 100 | [26 empty] | Объем=(5*23*2+4) / 100
| Приказ от 07.07.2022 № 557/пр прил.8 табл.1 п.4 | Производство работ осуществляется в охранной зоне действующей воздушной линии электропередачи, вблизи объектов, находящихся под напряжением, внутри объектов капитального строительства, внутренняя проводка в которых не обесточена, если это приведет к ограничению действий рабочих в соответствии с требованиями техники безопасности ОЗП=1,2; ЭМ=1,2 к расх.; ЗПМ=1,2; ТЗ=1,2; ТЗМ=1,2 | [20 empty] | Производство работ осуществляется в охранной зоне действующей воздушной линии электропередачи, вблизи объектов, находящихся под напряжением, внутри объектов капитального строительства, внутренняя проводка в которых не обесточена, если это приведет к ограничению действий рабочих в соответствии с требованиями техники безопасности ОЗП=1,2; ЭМ=1,2 к расх.; ЗПМ=1,2; ТЗ=1,2; ТЗМ=1,2
| 1 | ОТ(ЗТ) |  |  |  | 4: чел.-ч; 7: 34.1453; 12: 15117.14 | [9 empty] | ОТ(ЗТ)
| 1-100-38 | Средний разряд работы 3,8 |  |  |  | чел.-ч | 12.16 | 1.2 | 34.1453 | 0 |  | 442.73 |  | 15117.14 | [9 empty] | Средний разряд работы 3,8
|  | Итого прямые затраты |  |  |  | 12: 15117.14 | [11 empty] | Итого прямые затраты
17.1 | 421/пр_2020_п.75_пп.а | Вспомогательные ненормируемые материальные ресурсы |  |  |  | 4: %; 5: 2; 12: 251.95 | [9 empty] | Вспомогательные ненормируемые материальные ресурсы
|  | ФОТ |  |  |  | 12: 15117.14 | [12 empty] | ФОТ
| Пр/812-049.3-1 | НР Электротехнические установки на других объектах |  |  |  | 4: %; 5: 97; 7: 97; 12: 14663.63 | [12 empty] | НР Электротехнические установки на других объектах
| Пр/774-049.3 | СП Электротехнические установки на других объектах |  |  |  | 4: %; 5: 51; 7: 51; 12: 7709.74 | [12 empty] | СП Электротехнические установки на других объектах
|  | Всего по позиции |  |  |  | 10: 16129.26; 12: 37742.46 | [13 empty] | Всего по позиции
|  | Итоги по смете: | [27 empty] | Итоги по смете:
|  | Итого прямые затраты (справочно) |  |  |  | 12: 1143225.48 | [16 empty] | Итого прямые затраты (справочно)
|  | в том числе: | [28 empty] | в том числе:
|  | Оплата труда рабочих |  |  |  | 12: 159027.34 | [16 empty] | Оплата труда рабочих
|  | Эксплуатация машин |  |  |  | 12: 116350.03 | [16 empty] | Эксплуатация машин
|  | Оплата труда машинистов (Отм) |  |  |  | 12: 55688.97 | [16 empty] | Оплата труда машинистов (Отм)
|  | Материалы |  |  |  | 12: 812159.14 | [16 empty] | Материалы
|  | Строительные работы |  |  |  | 12: 1281923.72 | [16 empty] | Строительные работы
|  | в том числе: | [28 empty] | в том числе:
|  | оплата труда |  |  |  | 12: 112695.58 | [16 empty] | оплата труда
|  | эксплуатация машин и механизмов |  |  |  | 12: 102027.06 | [16 empty] | эксплуатация машин и механизмов
|  | оплата труда машинистов (Отм) |  |  |  | 12: 50383.19 | [16 empty] | оплата труда машинистов (Отм)
|  | материалы |  |  |  | 12: 750999.51 | [16 empty] | материалы
|  | накладные расходы |  |  |  | 12: 167971.12 | [16 empty] | накладные расходы
|  | сметная прибыль |  |  |  | 12: 97847.26 | [16 empty] | сметная прибыль
|  | Монтажные работы |  |  |  | 12: 203543.7 | [16 empty] | Монтажные работы
|  | в том числе: | [28 empty] | в том числе:
|  | оплата труда |  |  |  | 12: 46331.76 | [16 empty] | оплата труда
|  | эксплуатация машин и механизмов |  |  |  | 12: 14322.97 | [16 empty] | эксплуатация машин и механизмов
|  | оплата труда машинистов (Отм) |  |  |  | 12: 5305.78 | [16 empty] | оплата труда машинистов (Отм)
|  | материалы |  |  |  | 12: 61159.63 | [16 empty] | материалы
|  | накладные расходы |  |  |  | 12: 50088.41 | [16 empty] | накладные расходы
|  | сметная прибыль |  |  |  | 12: 26335.15 | [16 empty] | сметная прибыль
|  | Итого |  |  |  | 12: 1485467.42 | [17 empty] | Итого
|  | Итого ФОТ (справочно) |  |  |  | 12: 214716.31 | [16 empty] | Итого ФОТ (справочно)
|  | Итого накладные расходы (справочно) |  |  |  | 12: 218059.53 | [16 empty] | Итого накладные расходы (справочно)
|  | Итого сметная прибыль (справочно) |  |  |  | 12: 124182.41 | [16 empty] | Итого сметная прибыль (справочно)
|  | Непредвиденные затраты 3% |  |  |  | 12: 44564.02 | [16 empty] | Непредвиденные затраты 3%
|  | Итого с непредвиденными |  |  |  | 12: 1530031.44 | [17 empty] | Итого с непредвиденными
|  | НДС 20% |  |  |  | 12: 306006.29 | [18 empty] | НДС 20%
|  | ВСЕГО по смете |  |  |  | 12: 1836037.73 | [19 empty] | ВСЕГО по смете
| Составил: | ведущий инженер ПТС |  |  |  | 6: (Д. С. Шевелев)
[должность, подпись (инициалы, фамилия)]
| Проверил: | начальник ПТС |  |  |  | 6: (И. А. Кузьменко)
[должность, подпись (инициалы, фамилия)]
1. Зарегистрирован Министерством юстиции Российской Федерации 10 сентября 2019 г., регистрационный № 55869), с изменениями, внесенными приказом Министерства строительства и жилищно-коммунального хозяйства Российской Федерации от 20 февраля 2021 г. № 79/пр (зарегистрирован Министерством юстиции Российской Федерации 9 августа 2021 г., регистрационный № 64577)
² Под прочими затратами понимаются затраты, учитываемые в соответствии с пунктом 184 Методики.
³ Под прочими работами понимаются затраты, учитываемые в соответствии с пунктами 122-128 Методики.