## Стр-во СТП-250 Маршал Жуков - Л
Приложение № 3
Утверждено приказом № 421 от 4 августа 2020 г. Минстроя РФ в редакции приказа № 557 от 7 июля 2022 г.
УТВЕРЖДАЮ:
Генеральный директор
АО "Дальневосточная ресурсоснабжающая компания"
Кобылкин Д. Ю.
[14 empty] | "____" ________________ 2024 года |  | "____" ________________ 2024 года | "____" ________________ 2024 года
Наименование программного продукта |  |  |  |  | ГРАНД-Смета, версия 2023.1
Наименование редакции сметных нормативов |  |  |  |  | Приказ Минстроя России от 30.12.2021 № 1046/пр; Приказ Минстроя России от 04.08.2020 № 421/пр; Приказ Минстроя России от 21.12.2020 № 812/пр; Приказ Минстроя России от 11.12.2020 № 774/пр; Приказ Минстроя России от 02.08.2023 № 551/пр; Приказ Минстроя России от 14.11.2023 № 817/пр | [12 empty] | Приказ Минстроя России от 30.12.2021 № 1046/пр; Приказ Минстроя России от 04.08.2020 № 421/пр; Приказ Минстроя России от 21.12.2020 № 812/пр; Приказ Минстроя России от 11.12.2020 № 774/пр; Приказ Минстроя России от 02.08.2023 № 551/пр; Приказ Минстроя России от 14.11.2023 № 817/пр
Реквизиты приказа Минстроя России об утверждении дополнений и изменений к сметным нормативам |  |  |  |  | Приказ Минстроя России от 18 мая 2022 г. № 378/пр, Приказ Минстроя России от 26 августа 2022 г. № 703/пр, Приказ Минстроя России от 26 октября 2022 г. № 905/пр, Приказ Минстроя России от 27 декабря 2022 г. № 1133/пр, Приказ Минстроя России от 10 февраля 2023 г. № 84/пр, Приказ Минстроя России от 11.05.2023 №335/пр; Приказ Минстроя России от 07.07.2022 № 557/пр; Приказ Минстроя России от 02.09.2021 № 636/пр, Приказ Минстроя России от 26.07.2022 № 611/пр; Приказ Минстроя России от 22.04.2022 № 317/пр; Приказ Минстроя России от 02.08.2023 № 551/пр; Приказ Минстроя России от 14.11.2023 № 817/пр | [13 empty] | Приказ Минстроя России от 18 мая 2022 г. № 378/пр, Приказ Минстроя России от 26 августа 2022 г. № 703/пр, Приказ Минстроя России от 26 октября 2022 г. № 905/пр, Приказ Минстроя России от 27 декабря 2022 г. № 1133/пр, Приказ Минстроя России от 10 февраля 2023 г. № 84/пр, Приказ Минстроя России от 11.05.2023 №335/пр; Приказ Минстроя России от 07.07.2022 № 557/пр; Приказ Минстроя России от 02.09.2021 № 636/пр, Приказ Минстроя России от 26.07.2022 № 611/пр; Приказ Минстроя России от 22.04.2022 № 317/пр; Приказ Минстроя России от 02.08.2023 № 551/пр; Приказ Минстроя России от 14.11.2023 № 817/пр
Реквизиты письма Минстроя России об индексах изменения сметной стоимости строительства, включаемые в федеральный реестр сметных нормативов и размещаемые в федеральной государственной информационной системе ценообразования в строительстве, подготовленного в соответствии пунктом 85 Методики расчета индексов изменения сметной стоимости строительства, утвержденной приказом Министерства строительства и жилищно-коммунального хозяйства Российской Федерации от 5 июня 2019 г. № 326/пр¹ | [14 empty] | Реквизиты письма Минстроя России об индексах изменения сметной стоимости строительства, включаемые в федеральный реестр сметных нормативов и размещаемые в федеральной государственной информационной системе ценообразования в строительстве, подготовленного в соответствии пунктом 85 Методики расчета индексов изменения сметной стоимости строительства, утвержденной приказом Министерства строительства и жилищно-коммунального хозяйства Российской Федерации от 5 июня 2019 г. № 326/пр¹
Реквизиты нормативного правового акта об утверждении оплаты труда, утверждаемый в соответствии с пунктом 22(1) Правилами мониторинга цен, утвержденными постановлением Правительства Российской Федерации от 23 декабря 2016 г. № 1452 |  |  |  |  | Приказ Минстроя Приморского края №208-пр от 09.10.2023 | [9 empty] | Реквизиты нормативного правового акта об утверждении оплаты труда, утверждаемый в соответствии с пунктом 22(1) Правилами мониторинга цен, утвержденными постановлением Правительства Российской Федерации от 23 декабря 2016 г. № 1452
Обоснование принятых текущих цен на строительные ресурсы |  |  |  |  | Приказ Минстроя Приморского края №208-пр от 09.10.2023
Наименование субъекта Российской Федерации |  |  |  |  | Приморский край
Наименование зоны субъекта Российской Федерации
Инвестиционная программа 2025-2029 гг.
(наименование стройки)
(наименование объекта капитального строительства)
ЛОКАЛЬНЫЙ СМЕТНЫЙ РАСЧЕТ (СМЕТА) №
Строительство СТП "Маршала Жукова" 6/0,4 кВ 250 кВА в п. Тавричанка, Надеждинский район | [19 empty] | Стр-во СТП-250 Маршал Жуков
(наименование работ и затрат)
Составлен | ресурсно-индексным | методом
Основание
(проектная и (или) иная техническая документация)
Составлен(а) в текущем уровне цен |  | 4 квартал 2023 г.
Сметная стоимость |  |  | 1163.99 | тыс.руб.
в том числе:
| строительных работ |  | 833 | тыс.руб. |  |  |  |  | Средства на оплату труда рабочих |  |  |  | 88.98 | тыс.руб.
| монтажных работ |  | 38.6 | тыс.руб. |  |  |  |  | Средства на оплату труда машинистов |  |  |  | 4.38 | тыс.руб.
| оборудования |  | 0 | тыс.руб. |  |  |  |  | Нормативные затраты труда рабочих |  |  |  | 191.48 | чел.-ч.
| прочих затрат |  | 70.15 | тыс.руб. |  |  |  |  | Нормативные затраты труда машинистов |  |  |  | 8.51 | чел.-ч.
№ п/п | Обоснование | Наименование работ и затрат |  |  |  | Единица измерения | Количество |  |  | Сметная стоимость, руб.
[7 empty] | на единицу измерения | коэффициенты | всего с учетом коэффициентов | на единицу измерения в базисном уровне цен | индекс | на единицу измерения в текущем уровне цен | коэффициенты | всего в текущем уровне цен
1 | 2 | 3 |  |  |  | 4 | 5 | 6 | 7 | 8 | 9 | 10 | 11 | 12
Раздел 1. Строительно-монтажные работы | [20 empty] | Раздел 1. Строительно-монтажные работы
1.1 | 351293-00-7301-7500 | Перевозка железнодорожным транспортом ресурсов группы "Оборудование электротехническое и запасные части к нему" на расстояние в интервале от 7301 км до 7500 км |  |  |  | 4: т; 7: 0.67; 10: 31510.88; 12: 21112.29 | [7 empty] | Перевозка железнодорожным транспортом ресурсов группы "Оборудование электротехническое и запасные части к нему" на расстояние в интервале от 7301 км до 7500 км
|  | Всего по позиции |  |  |  | 10: 31510.88; 12: 21112.29 | [8 empty] | Всего по позиции
1.2 | 03-1 | Погрузка в автотранспортное средство: изделия из сборного железобетона, бетона, керамзитобетона массой до 3 т |  |  |  | 4: т; 7: 2.4; 10: 344.61; 12: 827.06 | [7 empty] | Погрузка в автотранспортное средство: изделия из сборного железобетона, бетона, керамзитобетона массой до 3 т
|  | Объем=1,2*2 | [21 empty] | Объем=1,2*2
|  | Всего по позиции |  |  |  | 10: 344.61; 12: 827.06 | [8 empty] | Всего по позиции
1.3 | 01-20-1-01-0171 | Перевозка грузов I класса автомобилями бортовыми грузоподъемностью до 20 т по дорогам с усовершенствованным (асфальтобетонным, цементобетонным, железобетонным, обработанным органическим вяжущим) дорожным покрытием на расстояние 171 км |  |  |  | 4: т; 7: 2.4; 10: 1060.68; 12: 2545.63 | [7 empty] | Перевозка грузов I класса автомобилями бортовыми грузоподъемностью до 20 т по дорогам с усовершенствованным (асфальтобетонным, цементобетонным, железобетонным, обработанным органическим вяжущим) дорожным покрытием на расстояние 171 км
|  | Объем=1,2*2 | [21 empty] | Объем=1,2*2
|  | Всего по позиции |  |  |  | 10: 1060.68; 12: 2545.63 | [8 empty] | Всего по позиции
1.4 | 03-2 | Разгрузка с автотранспортного средства: изделия из сборного железобетона, бетона, керамзитобетона массой до 3 т |  |  |  | 4: т; 7: 2.4; 10: 344.61; 12: 827.06 | [7 empty] | Разгрузка с автотранспортного средства: изделия из сборного железобетона, бетона, керамзитобетона массой до 3 т
|  | Объем=1,2*2 | [21 empty] | Объем=1,2*2
|  | Всего по позиции |  |  |  | 10: 344.61; 12: 827.06 | [8 empty] | Всего по позиции
1.5 | 15-1 | Погрузка в автотранспортное средство: металлические конструкции весом до 1 т |  |  |  | 4: т; 7: 0.67; 10: 713.06; 12: 477.75 | [7 empty] | Погрузка в автотранспортное средство: металлические конструкции весом до 1 т
|  | Всего по позиции |  |  |  | 10: 713.06; 12: 477.75 | [8 empty] | Всего по позиции
1.6 | 01-20-1-01-0171 | Перевозка грузов I класса автомобилями бортовыми грузоподъемностью до 20 т по дорогам с усовершенствованным (асфальтобетонным, цементобетонным, железобетонным, обработанным органическим вяжущим) дорожным покрытием на расстояние 171 км |  |  |  | 4: т; 7: 0.67; 10: 1060.68; 12: 710.66 | [7 empty] | Перевозка грузов I класса автомобилями бортовыми грузоподъемностью до 20 т по дорогам с усовершенствованным (асфальтобетонным, цементобетонным, железобетонным, обработанным органическим вяжущим) дорожным покрытием на расстояние 171 км
|  | Всего по позиции |  |  |  | 10: 1060.69; 12: 710.66 | [8 empty] | Всего по позиции
1.7 | 15-2 | Разгрузка с автотранспортного средства: металлические конструкции весом до 1 т |  |  |  | 4: т; 7: 0.67; 10: 713.06; 12: 477.75 | [7 empty] | Разгрузка с автотранспортного средства: металлические конструкции весом до 1 т
|  | Всего по позиции |  |  |  | 10: 713.06; 12: 477.75 | [8 empty] | Всего по позиции
1.8 | 22-1 | Погрузка в автотранспортное средство: материалы, перевозимые в контейнерах грузоподъемностью 3-5 т |  |  |  | 4: т; 7: 0.935; 10: 362.51; 12: 338.95 | [7 empty] | Погрузка в автотранспортное средство: материалы, перевозимые в контейнерах грузоподъемностью 3-5 т
|  | Всего по позиции |  |  |  | 10: 362.51; 12: 338.95 | [8 empty] | Всего по позиции
1.9 | 01-20-1-01-0171 | Перевозка грузов I класса автомобилями бортовыми грузоподъемностью до 20 т по дорогам с усовершенствованным (асфальтобетонным, цементобетонным, железобетонным, обработанным органическим вяжущим) дорожным покрытием на расстояние 171 км |  |  |  | 4: т; 7: 0.935; 10: 1060.68; 12: 991.74 | [7 empty] | Перевозка грузов I класса автомобилями бортовыми грузоподъемностью до 20 т по дорогам с усовершенствованным (асфальтобетонным, цементобетонным, железобетонным, обработанным органическим вяжущим) дорожным покрытием на расстояние 171 км
|  | Всего по позиции |  |  |  | 10: 1060.68; 12: 991.74 | [8 empty] | Всего по позиции
1.10 | 22-1 | Погрузка в автотранспортное средство: материалы, перевозимые в контейнерах грузоподъемностью 3-5 т |  |  |  | 4: т; 7: 0.935; 10: 362.51; 12: 338.95 | [7 empty] | Погрузка в автотранспортное средство: материалы, перевозимые в контейнерах грузоподъемностью 3-5 т
|  | Всего по позиции |  |  |  | 10: 362.51; 12: 338.95 | [8 empty] | Всего по позиции
1.11 | ГЭСН33-04-027-03 | Установка мачтовых трансформаторных подстанций мощностью до 250 кВ·А,: установка строительных конструкций | [19 empty] | Установка мачтовых трансформаторных подстанций мощностью до 250 кВ·А,: установка строительных конструкций | bar: 4; 7
| 1 | ОТ(ЗТ) |  |  |  | 4: чел.-ч; 7: 4.03; 12: 1682.04 | [10 empty] | ОТ(ЗТ)
| 1-100-33 | Средний разряд работы 3,3 |  |  |  | чел.-ч | 4.03 |  | 4.03 | 0 |  | 417.38 |  | 1682.04 | [10 empty] | Средний разряд работы 3,3
| 2 | ЭМ |  |  |  | 12: 3693.57 | [11 empty] | ЭМ
|  | ОТм(ЗТм) |  |  |  | 4: чел.-ч; 7: 1.74; 12: 905.6 | [10 empty] | ОТм(ЗТм)
| 91.04.01-031 | Машины бурильно-крановые на автомобильном ходу, диаметр бурения до 800 мм, глубина бурения до 5 м |  |  |  | маш.час | 1.74 |  | 1.74 | 1609.97 |  | 2122.74 |  | 3693.57 | [10 empty] | Машины бурильно-крановые на автомобильном ходу, диаметр бурения до 800 мм, глубина бурения до 5 м
| 4-100-050 | ОТм(Зтм) Средний разряд машинистов 5 |  |  |  | 4: чел.-ч; 5: 1.74; 7: 1.74; 10: 520.46; 12: 905.6 | [10 empty] | ОТм(Зтм) Средний разряд машинистов 5
| 4 | М |  |  |  | 12: 63.69 | [11 empty] | М
| 01.3.01.06-0038 | Смазка защитная электросетевая |  |  |  | кг | 0.1 |  | 0.1 | 238.29 | 1.57 | 374.12 |  | 37.41 | [10 empty] | Смазка защитная электросетевая
| 01.3.01.06-0051 | Смазка солидол жировой Ж |  |  |  | кг | 0.05 |  | 0.05 | 80.02 | 1.57 | 125.63 |  | 6.28 | [10 empty] | Смазка солидол жировой Ж
| 01.7.20.08-0051 | Ветошь хлопчатобумажная цветная |  |  |  | кг | 0.05 |  | 0.05 | 56.11 | 1.98 | 111.1 |  | 5.56 | [10 empty] | Ветошь хлопчатобумажная цветная
| 14.4.03.03-0102 | Лак битумный БТ-577 |  |  |  | т | 3e-05 |  | 3e-05 | 80020.98 | 1.38 | 110428.95 |  | 3.31 | [10 empty] | Лак битумный БТ-577
| 14.5.09.11-0102 | Уайт-спирит |  |  |  | кг | 0.12 |  | 0.12 | 60.6 | 1.53 | 92.72 |  | 11.13 | [10 empty] | Уайт-спирит
|  | Итого прямые затраты |  |  |  | 12: 6344.9 | [12 empty] | Итого прямые затраты
1.11.1 | ФСБЦ-05.1.02.07-0063 | Стойки опор железобетонные, объем до 1,5 м3, бетон В25, расход арматуры от 100 до 150 кг/м3 |  |  |  | м3 | 0.94 |  | 0.94 | 22625.83 | 1.25 | 28282.29 |  | 26585.35 | [10 empty] | Стойки опор железобетонные, объем до 1,5 м3, бетон В25, расход арматуры от 100 до 150 кг/м3
1.11.2 | ФСБЦ-25.3.07.01-1008 | Изолятор штыревой фарфоровый ШФ-20Г |  |  |  | шт | 6 |  | 6 | 304.83 |  | 204.24 |  | 1225.44 | [10 empty] | Изолятор штыревой фарфоровый ШФ-20Г
1.11.3 | ФСБЦ-07.2.02.05-0021 | Траверсы металлические высоковольтные |  |  |  | т | 0.039 |  | 0.039 | 173808.79 | 1.28 | 222475.25 |  | 8676.53 | [10 empty] | Траверсы металлические высоковольтные
1.11.4 | ФСБЦ-23.1.02.06-0112 | Хомуты для крепления кронштейнов, оцинкованные |  |  |  | т | 0.0122 |  | 0.0122 | 301248.02 | 1.1 | 331372.82 |  | 4042.75 | [10 empty] | Хомуты для крепления кронштейнов, оцинкованные
1.11.5 | ФСБЦ-22.2.01.03-1014 | Изолятор подвесной стеклянный ПС-70Е |  |  |  | шт | 24 |  | 24 | 993.22 |  | 930.25 |  | 22326 | [10 empty] | Изолятор подвесной стеклянный ПС-70Е
1.11.6 | ФСБЦ-20.1.02.14-1022 | Серьга СРС-7-16 |  |  |  | шт | 12 |  | 12 | 151.41 | 1.08 | 163.52 |  | 1962.24 | [10 empty] | Серьга СРС-7-16
1.11.7 | ФСБЦ-25.3.14.01-1778 | Ушко стальное однолапчатое У1-7-16 |  |  |  | шт | 12 |  | 12 | 214.1 | 1.08 | 231.23 |  | 2774.76 | [10 empty] | Ушко стальное однолапчатое У1-7-16
1.11.8 | ФСБЦ-25.3.14.01-1090 | Звено промежуточное трехлапчатое ПРТ-7-1 |  |  |  | шт | 12 |  | 12 | 116.16 | 1.08 | 125.45 |  | 1505.4 | [10 empty] | Звено промежуточное трехлапчатое ПРТ-7-1
1.11.9 | ФСБЦ-20.5.04.04-0001 | Зажим натяжной болтовый НБ-2-6 |  |  |  | шт | 12 |  | 12 | 782.94 | 0.9 | 704.65 |  | 8455.8 | [10 empty] | Зажим натяжной болтовый НБ-2-6
|  | ФОТ |  |  |  | 12: 2587.64 | [13 empty] | ФОТ
| Пр/812-027.0-1 | НР Линии электропередачи |  |  |  | 4: %; 5: 103; 7: 103; 12: 2665.27 | [13 empty] | НР Линии электропередачи
| Пр/774-027.0 | СП Линии электропередачи |  |  |  | 4: %; 5: 60; 7: 60; 12: 1552.58 | [13 empty] | СП Линии электропередачи
|  | Всего по позиции |  |  |  | 10: 88117.02; 12: 88117.02 | [8 empty] | Всего по позиции
1.12 | ГЭСН33-04-030-03 | Установка разъединителей: с помощью механизмов |  |  |  | 4: компл; 7: 1 | [7 empty] | Установка разъединителей: с помощью механизмов
| Приказ от 07.07.2022 № 557/пр прил.8 табл.1 п.4 | Производство работ осуществляется в охранной зоне действующей воздушной линии электропередачи, вблизи объектов, находящихся под напряжением, внутри объектов капитального строительства, внутренняя проводка в которых не обесточена, если это приведет к ограничению действий рабочих в соответствии с требованиями техники безопасности ОЗП=1,2; ЭМ=1,2 к расх.; ЗПМ=1,2; ТЗ=1,2; ТЗМ=1,2 | [26 empty] | Производство работ осуществляется в охранной зоне действующей воздушной линии электропередачи, вблизи объектов, находящихся под напряжением, внутри объектов капитального строительства, внутренняя проводка в которых не обесточена, если это приведет к ограничению действий рабочих в соответствии с требованиями техники безопасности ОЗП=1,2; ЭМ=1,2 к расх.; ЗПМ=1,2; ТЗ=1,2; ТЗМ=1,2
| 1 | ОТ(ЗТ) |  |  |  | 4: чел.-ч; 7: 8.904; 12: 4212.84 | [10 empty] | ОТ(ЗТ)
| 1-100-43 | Средний разряд работы 4,3 |  |  |  | чел.-ч | 7.42 | 1.2 | 8.904 | 0 |  | 473.14 |  | 4212.84 | [10 empty] | Средний разряд работы 4,3
| 2 | ЭМ |  |  |  | 12: 1459.34 | [11 empty] | ЭМ
|  | ОТм(ЗТм) |  |  |  | 4: чел.-ч; 7: 1.224; 12: 668.11 | [10 empty] | ОТм(ЗТм)
| 91.05.05-015 | Краны на автомобильном ходу, грузоподъемность 16 т |  |  |  | маш.час | 0.61 | 1.2 | 0.732 | 1167.7 |  | 1576.22 |  | 1153.79 | [10 empty] | Краны на автомобильном ходу, грузоподъемность 16 т
| 4-100-060 | ОТм(Зтм) Средний разряд машинистов 6 |  |  |  | чел.-ч | 0.61 | 1.2 | 0.732 |  |  | 608.33 |  | 445.3 | [10 empty] | ОТм(Зтм) Средний разряд машинистов 6
| 91.14.02-001 | Автомобили бортовые, грузоподъемность до 5 т |  |  |  | маш.час | 0.41 | 1.2 | 0.492 | 477.92 |  | 621.04 |  | 305.55 | [10 empty] | Автомобили бортовые, грузоподъемность до 5 т
| 4-100-040 | ОТм(Зтм) Средний разряд машинистов 4 |  |  |  | чел.-ч | 0.41 | 1.2 | 0.492 |  |  | 452.87 |  | 222.81 | [10 empty] | ОТм(Зтм) Средний разряд машинистов 4
| 4 | М |  |  |  | 12: 31.9 | [11 empty] | М
| 01.3.01.06-0038 | Смазка защитная электросетевая |  |  |  | кг | 0.01 |  | 0.01 | 238.29 | 1.57 | 374.12 |  | 3.74 | [10 empty] | Смазка защитная электросетевая
| 01.3.01.06-0051 | Смазка солидол жировой Ж |  |  |  | кг | 0.03 |  | 0.03 | 80.02 | 1.57 | 125.63 |  | 3.77 | [10 empty] | Смазка солидол жировой Ж
| 01.7.20.08-0051 | Ветошь хлопчатобумажная цветная |  |  |  | кг | 0.02 |  | 0.02 | 56.11 | 1.98 | 111.1 |  | 2.22 | [10 empty] | Ветошь хлопчатобумажная цветная
| 14.4.03.03-0102 | Лак битумный БТ-577 |  |  |  | т | 0.0001 |  | 0.0001 | 80020.98 | 1.38 | 110428.95 |  | 11.04 | [10 empty] | Лак битумный БТ-577
| 14.5.09.11-0102 | Уайт-спирит |  |  |  | кг | 0.12 |  | 0.12 | 60.6 | 1.53 | 92.72 |  | 11.13 | [10 empty] | Уайт-спирит
|  | Итого прямые затраты |  |  |  | 12: 6372.19 | [12 empty] | Итого прямые затраты
1.12.1 | ТЦ_62.1.06.01_25_2536183470_06.02.2024_02 | Разъединитель РЛК-1б-10IV/400 Ухл1 с приводом ПР-00-7 Ухл1 в комплекте с КМЧ и тягами ТЭМЗ |  |  |  | шт | 1 |  | 1 | 0 |  | 42583.33 |  | 42583.33 | [10 empty] | Разъединитель РЛК-1б-10IV/400 Ухл1 с приводом ПР-00-7 Ухл1 в комплекте с КМЧ и тягами ТЭМЗ
|  | ФОТ |  |  |  | 12: 4880.95 | [13 empty] | ФОТ
| Пр/812-027.0-1 | НР Линии электропередачи |  |  |  | 4: %; 5: 103; 7: 103; 12: 5027.38 | [13 empty] | НР Линии электропередачи
| Пр/774-027.0 | СП Линии электропередачи |  |  |  | 4: %; 5: 60; 7: 60; 12: 2928.57 | [13 empty] | СП Линии электропередачи
|  | Всего по позиции |  |  |  | 10: 56911.47; 12: 56911.47 | [8 empty] | Всего по позиции
1.13 | ГЭСН33-04-030-01 | Установка разрядников: с помощью механизмов |  |  |  | 4: компл; 7: 1 | [7 empty] | Установка разрядников: с помощью механизмов
| Приказ от 07.07.2022 № 557/пр прил.8 табл.1 п.4 | Производство работ осуществляется в охранной зоне действующей воздушной линии электропередачи, вблизи объектов, находящихся под напряжением, внутри объектов капитального строительства, внутренняя проводка в которых не обесточена, если это приведет к ограничению действий рабочих в соответствии с требованиями техники безопасности ОЗП=1,2; ЭМ=1,2 к расх.; ЗПМ=1,2; ТЗ=1,2; ТЗМ=1,2 | [26 empty] | Производство работ осуществляется в охранной зоне действующей воздушной линии электропередачи, вблизи объектов, находящихся под напряжением, внутри объектов капитального строительства, внутренняя проводка в которых не обесточена, если это приведет к ограничению действий рабочих в соответствии с требованиями техники безопасности ОЗП=1,2; ЭМ=1,2 к расх.; ЗПМ=1,2; ТЗ=1,2; ТЗМ=1,2
| 1 | ОТ(ЗТ) |  |  |  | 4: чел.-ч; 7: 4.512; 12: 1883.22 | [10 empty] | ОТ(ЗТ)
| 1-100-33 | Средний разряд работы 3,3 |  |  |  | чел.-ч | 3.76 | 1.2 | 4.512 | 0 |  | 417.38 |  | 1883.22 | [10 empty] | Средний разряд работы 3,3
| 2 | ЭМ |  |  |  | 12: 637.86 | [11 empty] | ЭМ
|  | ОТм(ЗТм) |  |  |  | 4: чел.-ч; 7: 1.284; 12: 581.49 | [10 empty] | ОТм(ЗТм)
| 91.06.06-011 | Автогидроподъемники, высота подъема 12 м |  |  |  | маш.час | 0.85 | 1.2 | 1.02 | 346.73 | 1.34 | 464.62 |  | 473.91 | [10 empty] | Автогидроподъемники, высота подъема 12 м
| 4-100-040 | ОТм(Зтм) Средний разряд машинистов 4 |  |  |  | чел.-ч | 0.85 | 1.2 | 1.02 |  |  | 452.87 |  | 461.93 | [10 empty] | ОТм(Зтм) Средний разряд машинистов 4
| 91.14.02-001 | Автомобили бортовые, грузоподъемность до 5 т |  |  |  | маш.час | 0.22 | 1.2 | 0.264 | 477.92 |  | 621.04 |  | 163.95 | [10 empty] | Автомобили бортовые, грузоподъемность до 5 т
| 4-100-040 | ОТм(Зтм) Средний разряд машинистов 4 |  |  |  | чел.-ч | 0.22 | 1.2 | 0.264 |  |  | 452.87 |  | 119.56 | [10 empty] | ОТм(Зтм) Средний разряд машинистов 4
| 4 | М |  |  |  | 12: 57.22 | [11 empty] | М
| 01.3.01.06-0038 | Смазка защитная электросетевая |  |  |  | кг | 0.1 |  | 0.1 | 238.29 | 1.57 | 374.12 |  | 37.41 | [10 empty] | Смазка защитная электросетевая
| 01.3.01.06-0051 | Смазка солидол жировой Ж |  |  |  | кг | 0.03 |  | 0.03 | 80.02 | 1.57 | 125.63 |  | 3.77 | [10 empty] | Смазка солидол жировой Ж
| 01.7.20.08-0051 | Ветошь хлопчатобумажная цветная |  |  |  | кг | 0.02 |  | 0.02 | 56.11 | 1.98 | 111.1 |  | 2.22 | [10 empty] | Ветошь хлопчатобумажная цветная
| 14.4.03.03-0102 | Лак битумный БТ-577 |  |  |  | т | 0.0001 |  | 0.0001 | 80020.98 | 1.38 | 110428.95 |  | 11.04 | [10 empty] | Лак битумный БТ-577
| 14.5.09.11-0102 | Уайт-спирит |  |  |  | кг | 0.03 |  | 0.03 | 60.6 | 1.53 | 92.72 |  | 2.78 | [10 empty] | Уайт-спирит
|  | Итого прямые затраты |  |  |  | 12: 3159.79 | [12 empty] | Итого прямые затраты
1.13.1 | ТЦ_62.1.05.02_25_2536183470_06.02.2024_02 | Ограничитель перенапряжения ОПНп- 6/7,2/10/550 УХл1 |  |  |  | шт | 3 |  | 3 | 0 |  | 2200 |  | 6600 | [10 empty] | Ограничитель перенапряжения ОПНп- 6/7,2/10/550 УХл1
|  | ФОТ |  |  |  | 12: 2464.71 | [13 empty] | ФОТ
| Пр/812-027.0-1 | НР Линии электропередачи |  |  |  | 4: %; 5: 103; 7: 103; 12: 2538.65 | [13 empty] | НР Линии электропередачи
| Пр/774-027.0 | СП Линии электропередачи |  |  |  | 4: %; 5: 60; 7: 60; 12: 1478.83 | [13 empty] | СП Линии электропередачи
|  | Всего по позиции |  |  |  | 10: 13777.27; 12: 13777.27 | [8 empty] | Всего по позиции
1.14 | ГЭСН01-02-057-03 | Разработка грунта вручную в траншеях глубиной до 2 м без креплений с откосами, группа грунтов: 3 |  |  |  | 4: 100 м3; 7: 0.084 | [7 empty] | Разработка грунта вручную в траншеях глубиной до 2 м без креплений с откосами, группа грунтов: 3
|  | Объем=(0,8*0,3*35) / 100 | [21 empty] | Объем=(0,8*0,3*35) / 100
| 1 | ОТ(ЗТ) |  |  |  | 4: чел.-ч; 7: 20.832; 12: 7674.09 | [10 empty] | ОТ(ЗТ)
| 1-100-20 | Средний разряд работы 2,0 |  |  |  | чел.-ч | 248 |  | 20.832 | 0 |  | 368.38 |  | 7674.09 | [10 empty] | Средний разряд работы 2,0
|  | Итого прямые затраты |  |  |  | 12: 7674.09 | [12 empty] | Итого прямые затраты
|  | ФОТ |  |  |  | 12: 7674.09 | [13 empty] | ФОТ
| Пр/812-001.2-1 | НР Земляные работы, выполняемые ручным способом |  |  |  | 4: %; 5: 89; 7: 89; 12: 6829.94 | [13 empty] | НР Земляные работы, выполняемые ручным способом
| Пр/774-001.2 | СП Земляные работы, выполняемые ручным способом |  |  |  | 4: %; 5: 40; 7: 40; 12: 3069.64 | [13 empty] | СП Земляные работы, выполняемые ручным способом
|  | Всего по позиции |  |  |  | 10: 209210.36; 12: 17573.67 | [8 empty] | Всего по позиции
1.15 | ГЭСНм08-02-472-07 | Проводник заземляющий открыто по строительным основаниям: из полосовой стали сечением 160 мм2 |  |  |  | 4: 100 м; 7: 0.1 | [7 empty] | Проводник заземляющий открыто по строительным основаниям: из полосовой стали сечением 160 мм2
|  | Объем=10 / 100 | [21 empty] | Объем=10 / 100
| 1 | ОТ(ЗТ) |  |  |  | 4: чел.-ч; 7: 2.13; 12: 570.73 | [10 empty] | ОТ(ЗТ)
| 1-3-8 | Затраты труда рабочих (ср 3,8) |  |  |  | чел.-ч | 21.3 |  | 2.13 | 0 |  | 267.95 |  | 570.73 | [10 empty] | Затраты труда рабочих (ср 3,8)
| 2 | ЭМ |  |  |  | 12: 54.74 | [11 empty] | ЭМ
| 91.05.05-014 | Краны на автомобильном ходу, грузоподъемность 10 т |  |  |  | маш.час | 0.25 |  | 0.025 | 0 |  | 1308.43 |  | 32.71 | [10 empty] | Краны на автомобильном ходу, грузоподъемность 10 т
| 91.14.02-001 | Автомобили бортовые, грузоподъемность: до 5 т |  |  |  | маш.час | 0.25 |  | 0.025 | 477.92 |  | 621.04 |  | 15.53 | [10 empty] | Автомобили бортовые, грузоподъемность: до 5 т
| 91.17.04-233 | Установки для сварки: ручной дуговой (постоянного тока) |  |  |  | маш.час | 3.36 |  | 0.336 | 24.46 |  | 19.35 |  | 6.5 | [10 empty] | Установки для сварки: ручной дуговой (постоянного тока)
| 4 | М |  |  |  | 12: 115.13 | [11 empty] | М
| 01.7.11.07-0034 | Электроды диаметром: 4 мм Э42А |  |  |  | кг | 1.3 |  | 0.13 | 0 |  | 87.5 |  | 11.38 | [10 empty] | Электроды диаметром: 4 мм Э42А
| 08.3.05.02-0101 | Сталь листовая углеродистая обыкновенного качества марки ВСт3пс5 толщиной: 4-6 мм |  |  |  | т | 0.004 |  | 0.0004 | 0 |  | 47200 |  | 18.88 | [10 empty] | Сталь листовая углеродистая обыкновенного качества марки ВСт3пс5 толщиной: 4-6 мм
| 14.4.02.09-0301 | Краска "Цинол" |  |  |  | кг | 2.3 |  | 0.23 | 0 |  | 369 |  | 84.87 | [10 empty] | Краска "Цинол"
|  | Итого прямые затраты |  |  |  | 12: 740.6 | [12 empty] | Итого прямые затраты
1.15.1 | ФССЦ-08.3.07.01-0041 | Сталь полосовая: 40х4 мм |  |  |  | т | 0.1248 |  | 0.01248 | 6100 |  | 50592 | 1.4 | 883.94 | [10 empty] | Сталь полосовая: 40х4 мм
|  | ФОТ |  |  |  | 12: 570.73 | [13 empty] | ФОТ
| Пр/812-049.3-1 | НР Электротехнические установки на других объектах |  |  |  | 4: %; 5: 97; 7: 97; 12: 553.61 | [13 empty] | НР Электротехнические установки на других объектах
| Пр/774-049.3 | СП Электротехнические установки на других объектах |  |  |  | 4: %; 5: 51; 7: 51; 12: 291.07 | [13 empty] | СП Электротехнические установки на других объектах
|  | Всего по позиции |  |  |  | 10: 24692.2; 12: 2469.22 | [8 empty] | Всего по позиции
1.16 | ГЭСНм08-02-472-02 | Заземлитель горизонтальный из стали: полосовой сечением 160 мм2 |  |  |  | 4: 100 м; 7: 0.35 | [7 empty] | Заземлитель горизонтальный из стали: полосовой сечением 160 мм2
|  | Объем=35 / 100 | [21 empty] | Объем=35 / 100
| 1 | ОТ(ЗТ) |  |  |  | 4: чел.-ч; 7: 5.81; 12: 1556.79 | [10 empty] | ОТ(ЗТ)
| 1-3-8 | Затраты труда рабочих (ср 3,8) |  |  |  | чел.-ч | 16.6 |  | 5.81 | 0 |  | 267.95 |  | 1556.79 | [10 empty] | Затраты труда рабочих (ср 3,8)
| 2 | ЭМ |  |  |  | 12: 169.77 | [11 empty] | ЭМ
| 91.05.05-014 | Краны на автомобильном ходу, грузоподъемность 10 т |  |  |  | маш.час | 0.22 |  | 0.077 | 0 |  | 1308.43 |  | 100.75 | [10 empty] | Краны на автомобильном ходу, грузоподъемность 10 т
| 91.14.02-001 | Автомобили бортовые, грузоподъемность: до 5 т |  |  |  | маш.час | 0.22 |  | 0.077 | 477.92 |  | 621.04 |  | 47.82 | [10 empty] | Автомобили бортовые, грузоподъемность: до 5 т
| 91.17.04-233 | Установки для сварки: ручной дуговой (постоянного тока) |  |  |  | маш.час | 3.13 |  | 1.0955 | 24.46 |  | 19.35 |  | 21.2 | [10 empty] | Установки для сварки: ручной дуговой (постоянного тока)
| 4 | М |  |  |  | 12: 505.42 | [11 empty] | М
| 01.7.11.07-0034 | Электроды диаметром: 4 мм Э42А |  |  |  | кг | 0.9 |  | 0.315 | 0 |  | 87.5 |  | 27.56 | [10 empty] | Электроды диаметром: 4 мм Э42А
| 14.4.02.09-0301 | Краска "Цинол" |  |  |  | кг | 3.7 |  | 1.295 | 0 |  | 369 |  | 477.86 | [10 empty] | Краска "Цинол"
|  | Итого прямые затраты |  |  |  | 12: 2231.98 | [12 empty] | Итого прямые затраты
1.16.1 | ФССЦ-08.3.07.01-0041 | Сталь полосовая: 40х4 мм |  |  |  | т | 0.1248 |  | 0.04368 | 6100 |  | 50592 | 1.4 | 3093.8 | [10 empty] | Сталь полосовая: 40х4 мм
|  | ФОТ |  |  |  | 12: 1556.79 | [13 empty] | ФОТ
| Пр/812-049.3-1 | НР Электротехнические установки на других объектах |  |  |  | 4: %; 5: 97; 7: 97; 12: 1510.09 | [13 empty] | НР Электротехнические установки на других объектах
| Пр/774-049.3 | СП Электротехнические установки на других объектах |  |  |  | 4: %; 5: 51; 7: 51; 12: 793.96 | [13 empty] | СП Электротехнические установки на других объектах
|  | Всего по позиции |  |  |  | 10: 21799.51; 12: 7629.83 | [8 empty] | Всего по позиции
1.17 | ГЭСНм08-02-471-01 | Заземлитель вертикальный из угловой стали размером: 50х50х5 мм |  |  |  | 4: 10 шт; 7: 1.2 | [7 empty] | Заземлитель вертикальный из угловой стали размером: 50х50х5 мм
|  | Объем=12 / 10 | [21 empty] | Объем=12 / 10
| 1 | ОТ(ЗТ) |  |  |  | 4: чел.-ч; 7: 11.124; 12: 4924.93 | [10 empty] | ОТ(ЗТ)
| 1-100-38 | Средний разряд работы 3,8 |  |  |  | чел.-ч | 9.27 |  | 11.124 | 0 |  | 442.73 |  | 4924.93 | [10 empty] | Средний разряд работы 3,8
| 2 | ЭМ |  |  |  | 12: 483.3 | [11 empty] | ЭМ
|  | ОТм(ЗТм) |  |  |  | 4: чел.-ч; 7: 0.408; 12: 216.49 | [10 empty] | ОТм(ЗТм)
| 91.05.05-015 | Краны на автомобильном ходу, грузоподъемность 16 т |  |  |  | маш.час | 0.17 |  | 0.204 | 1167.7 |  | 1576.22 |  | 321.55 | [10 empty] | Краны на автомобильном ходу, грузоподъемность 16 т
| 4-100-060 | ОТм(Зтм) Средний разряд машинистов 6 |  |  |  | 4: чел.-ч; 5: 0.17; 7: 0.204; 10: 608.33; 12: 124.1 | [10 empty] | ОТм(Зтм) Средний разряд машинистов 6
| 91.14.02-001 | Автомобили бортовые, грузоподъемность до 5 т |  |  |  | маш.час | 0.17 |  | 0.204 | 477.92 |  | 621.04 |  | 126.69 | [10 empty] | Автомобили бортовые, грузоподъемность до 5 т
| 4-100-040 | ОТм(Зтм) Средний разряд машинистов 4 |  |  |  | 4: чел.-ч; 5: 0.17; 7: 0.204; 10: 452.87; 12: 92.39 | [10 empty] | ОТм(Зтм) Средний разряд машинистов 4
| 91.17.04-233 | Аппараты сварочные для ручной дуговой сварки, сварочный ток до 350 А |  |  |  | маш.час | 1.51 |  | 1.812 | 24.46 |  | 19.35 |  | 35.06 | [10 empty] | Аппараты сварочные для ручной дуговой сварки, сварочный ток до 350 А
| 4 | М |  |  |  | 12: 2729.64 | [11 empty] | М
| 01.7.11.07-0227 | Электроды сварочные для сварки низколегированных и углеродистых сталей УОНИ 13/45, Э42А, диаметр 4-5 мм |  |  |  | кг | 0.65 |  | 0.78 | 155.63 | 1.22 | 189.87 |  | 148.1 | [10 empty] | Электроды сварочные для сварки низколегированных и углеродистых сталей УОНИ 13/45, Э42А, диаметр 4-5 мм
| 14.4.01.09-0427 | Грунтовка эпоксидная антикоррозионная с содержанием цинка для защиты металлических поверхностей, расход 0,20-0,39 кг/м2 |  |  |  | кг | 2 |  | 2.4 | 911.56 | 1.18 | 1075.64 |  | 2581.54 | [10 empty] | Грунтовка эпоксидная антикоррозионная с содержанием цинка для защиты металлических поверхностей, расход 0,20-0,39 кг/м2
|  | Итого прямые затраты |  |  |  | 12: 8354.36 | [12 empty] | Итого прямые затраты
1.17.1 | 421/пр_2020_п.75_пп.а | Вспомогательные ненормируемые материальные ресурсы |  |  |  | 4: %; 5: 2; 12: 98.5 | [10 empty] | Вспомогательные ненормируемые материальные ресурсы
1.17.2 | ФССЦ-08.3.08.02-0022 | Сталь угловая: 50х50 мм |  |  |  | т | 0.11115 |  | 0.13338 | 5763 |  | 93250 |  | 12437.69 | [10 empty] | Сталь угловая: 50х50 мм
|  | ФОТ |  |  |  | 12: 5141.42 | [13 empty] | ФОТ
| Пр/812-049.3-1 | НР Электротехнические установки на других объектах |  |  |  | 4: %; 5: 97; 7: 97; 12: 4987.18 | [13 empty] | НР Электротехнические установки на других объектах
| Пр/774-049.3 | СП Электротехнические установки на других объектах |  |  |  | 4: %; 5: 51; 7: 51; 12: 2622.12 | [13 empty] | СП Электротехнические установки на других объектах
|  | Всего по позиции |  |  |  | 10: 23749.88; 12: 28499.85 | [8 empty] | Всего по позиции
1.18 | ГЭСН01-02-061-03 | Засыпка вручную траншей, пазух котлованов и ям, группа грунтов: 3 |  |  |  | 4: 100 м3; 7: 0.084 | [7 empty] | Засыпка вручную траншей, пазух котлованов и ям, группа грунтов: 3
|  | Объем=(0,8*0,3*35) / 100 | [21 empty] | Объем=(0,8*0,3*35) / 100
| 1 | ОТ(ЗТ) |  |  |  | 4: чел.-ч; 7: 10.164; 12: 3589.62 | [10 empty] | ОТ(ЗТ)
| 1-100-15 | Средний разряд работы 1,5 |  |  |  | чел.-ч | 121 |  | 10.164 | 0 |  | 353.17 |  | 3589.62 | [10 empty] | Средний разряд работы 1,5
|  | Итого прямые затраты |  |  |  | 12: 3589.62 | [12 empty] | Итого прямые затраты
|  | ФОТ |  |  |  | 12: 3589.62 | [13 empty] | ФОТ
| Пр/812-001.2-1 | НР Земляные работы, выполняемые ручным способом |  |  |  | 4: %; 5: 89; 7: 89; 12: 3194.76 | [13 empty] | НР Земляные работы, выполняемые ручным способом
| Пр/774-001.2 | СП Земляные работы, выполняемые ручным способом |  |  |  | 4: %; 5: 40; 7: 40; 12: 1435.85 | [13 empty] | СП Земляные работы, выполняемые ручным способом
|  | Всего по позиции |  |  |  | 10: 97859.88; 12: 8220.23 | [8 empty] | Всего по позиции
1.19 | ГЭСН13-03-002-04 | Огрунтовка металлических поверхностей за один раз: грунтовкой ГФ-021 |  |  |  | 4: 100 м2; 7: 0.05 | [7 empty] | Огрунтовка металлических поверхностей за один раз: грунтовкой ГФ-021
| 1 | ОТ(ЗТ) |  |  |  | 4: чел.-ч; 7: 0.2655; 12: 132.8 | [10 empty] | ОТ(ЗТ)
| 1-100-47 | Средний разряд работы 4,7 |  |  |  | чел.-ч | 5.31 |  | 0.2655 | 0 |  | 500.18 |  | 132.8 | [10 empty] | Средний разряд работы 4,7
| 2 | ЭМ |  |  |  | 12: 1.58 | [11 empty] | ЭМ
|  | ОТм(ЗТм) |  |  |  | 4: чел.-ч; 7: 0.001; 12: 0.49 | [10 empty] | ОТм(ЗТм)
| 91.06.03-060 | Лебедки электрические тяговым усилием до 5,79 кН (0,59 т) |  |  |  | маш.час | 0.01 |  | 0.0005 | 6.62 | 1.29 | 8.54 |  | 0 | [10 empty] | Лебедки электрические тяговым усилием до 5,79 кН (0,59 т)
| 91.06.05-011 | Погрузчики одноковшовые универсальные фронтальные пневмоколесные, номинальная вместимость основного ковша 2,6 м3, грузоподъемность 5 т |  |  |  | маш.час | 0.01 |  | 0.0005 | 1408.28 |  | 1776.43 |  | 0.89 | [10 empty] | Погрузчики одноковшовые универсальные фронтальные пневмоколесные, номинальная вместимость основного ковша 2,6 м3, грузоподъемность 5 т
| 4-100-050 | ОТм(Зтм) Средний разряд машинистов 5 |  |  |  | 4: чел.-ч; 5: 0.01; 7: 0.0005; 10: 520.46; 12: 0.26 | [10 empty] | ОТм(Зтм) Средний разряд машинистов 5
| 91.14.02-001 | Автомобили бортовые, грузоподъемность до 5 т |  |  |  | маш.час | 0.01 |  | 0.0005 | 477.92 |  | 621.04 |  | 0.31 | [10 empty] | Автомобили бортовые, грузоподъемность до 5 т
| 4-100-040 | ОТм(Зтм) Средний разряд машинистов 4 |  |  |  | 4: чел.-ч; 5: 0.01; 7: 0.0005; 10: 452.87; 12: 0.23 | [10 empty] | ОТм(Зтм) Средний разряд машинистов 4
| 91.21.01-012 | Агрегаты окрасочные высокого давления для окраски поверхностей конструкций, мощность 1 кВт |  |  |  | маш.час | 1.12 |  | 0.056 | 5.67 | 1.19 | 6.75 |  | 0.38 | [10 empty] | Агрегаты окрасочные высокого давления для окраски поверхностей конструкций, мощность 1 кВт
| 4 | М |  |  |  | 12: 51.86 | [11 empty] | М
| 14.4.01.01-0003 | Грунтовка ГФ-021 |  |  |  | т | 0.009 |  | 0.00045 | 51280.15 | 1.87 | 95893.88 |  | 43.15 | [10 empty] | Грунтовка ГФ-021
| 14.5.09.02-0002 | Ксилол нефтяной, марка А |  |  |  | т | 0.0015 |  | 7.5e-05 | 75885.63 | 1.53 | 116105.01 |  | 8.71 | [10 empty] | Ксилол нефтяной, марка А
|  | Итого прямые затраты |  |  |  | 12: 186.73 | [12 empty] | Итого прямые затраты
|  | ФОТ |  |  |  | 12: 133.29 | [13 empty] | ФОТ
| Пр/812-013.0-1 | НР Защита строительных конструкций и оборудования от коррозии |  |  |  | 4: %; 5: 94; 7: 94; 12: 125.29 | [13 empty] | НР Защита строительных конструкций и оборудования от коррозии
| Пр/774-013.0 | СП Защита строительных конструкций и оборудования от коррозии |  |  |  | 4: %; 5: 51; 7: 51; 12: 67.98 | [13 empty] | СП Защита строительных конструкций и оборудования от коррозии
|  | Всего по позиции |  |  |  | 10: 7600; 12: 380 | [8 empty] | Всего по позиции
1.20 | ГЭСН13-03-004-26 | Окраска металлических огрунтованных поверхностей: эмалью ПФ-115 |  |  |  | 4: 100 м2; 7: 0.05 | [7 empty] | Окраска металлических огрунтованных поверхностей: эмалью ПФ-115
| 1 | ОТ(ЗТ) |  |  |  | 4: чел.-ч; 7: 0.1065; 12: 45.53 | [10 empty] | ОТ(ЗТ)
| 1-100-35 | Средний разряд работы 3,5 |  |  |  | чел.-ч | 2.13 |  | 0.1065 | 0 |  | 427.52 |  | 45.53 | [10 empty] | Средний разряд работы 3,5
| 2 | ЭМ |  |  |  | 12: 1.42 | [11 empty] | ЭМ
|  | ОТм(ЗТм) |  |  |  | 4: чел.-ч; 7: 0.001; 12: 0.49 | [10 empty] | ОТм(ЗТм)
| 91.06.03-060 | Лебедки электрические тяговым усилием до 5,79 кН (0,59 т) |  |  |  | маш.час | 0.01 |  | 0.0005 | 6.62 | 1.29 | 8.54 |  | 0 | [10 empty] | Лебедки электрические тяговым усилием до 5,79 кН (0,59 т)
| 91.06.05-011 | Погрузчики одноковшовые универсальные фронтальные пневмоколесные, номинальная вместимость основного ковша 2,6 м3, грузоподъемность 5 т |  |  |  | маш.час | 0.01 |  | 0.0005 | 1408.28 |  | 1776.43 |  | 0.89 | [10 empty] | Погрузчики одноковшовые универсальные фронтальные пневмоколесные, номинальная вместимость основного ковша 2,6 м3, грузоподъемность 5 т
| 4-100-050 | ОТм(Зтм) Средний разряд машинистов 5 |  |  |  | 4: чел.-ч; 5: 0.01; 7: 0.0005; 10: 520.46; 12: 0.26 | [10 empty] | ОТм(Зтм) Средний разряд машинистов 5
| 91.14.02-001 | Автомобили бортовые, грузоподъемность до 5 т |  |  |  | маш.час | 0.01 |  | 0.0005 | 477.92 |  | 621.04 |  | 0.31 | [10 empty] | Автомобили бортовые, грузоподъемность до 5 т
| 4-100-040 | ОТм(Зтм) Средний разряд машинистов 4 |  |  |  | 4: чел.-ч; 5: 0.01; 7: 0.0005; 10: 452.87; 12: 0.23 | [10 empty] | ОТм(Зтм) Средний разряд машинистов 4
| 91.21.01-012 | Агрегаты окрасочные высокого давления для окраски поверхностей конструкций, мощность 1 кВт |  |  |  | маш.час | 0.65 |  | 0.0325 | 5.67 | 1.19 | 6.75 |  | 0.22 | [10 empty] | Агрегаты окрасочные высокого давления для окраски поверхностей конструкций, мощность 1 кВт
| 4 | М |  |  |  | 12: 58.37 | [11 empty] | М
| 14.4.04.08-0001 | Эмаль ПФ-115, цветная, белый |  |  |  | т | 0.009 |  | 0.00045 | 60045.35 | 1.92 | 115287.07 |  | 51.88 | [10 empty] | Эмаль ПФ-115, цветная, белый
| 14.5.09.11-0102 | Уайт-спирит |  |  |  | кг | 1.4 |  | 0.07 | 60.6 | 1.53 | 92.72 |  | 6.49 | [10 empty] | Уайт-спирит
|  | Итого прямые затраты |  |  |  | 12: 105.81 | [12 empty] | Итого прямые затраты
|  | ФОТ |  |  |  | 12: 46.02 | [13 empty] | ФОТ
| Пр/812-013.0-1 | НР Защита строительных конструкций и оборудования от коррозии |  |  |  | 4: %; 5: 94; 7: 94; 12: 43.26 | [13 empty] | НР Защита строительных конструкций и оборудования от коррозии
| Пр/774-013.0 | СП Защита строительных конструкций и оборудования от коррозии |  |  |  | 4: %; 5: 51; 7: 51; 12: 23.47 | [13 empty] | СП Защита строительных конструкций и оборудования от коррозии
|  | Всего по позиции |  |  |  | 10: 3450.8; 12: 172.54 | [8 empty] | Всего по позиции
1.21 | ГЭСН33-04-027-04 | Установка мачтовых трансформаторных подстанций мощностью до 250 кВ·А,: установка оборудования | [19 empty] | Установка мачтовых трансформаторных подстанций мощностью до 250 кВ·А,: установка оборудования | bar: 4; 7
| 1 | ОТ(ЗТ) |  |  |  | 4: чел.-ч; 7: 65.44; 12: 29304.03 | [10 empty] | ОТ(ЗТ)
| 1-100-39 | Средний разряд работы 3,9 |  |  |  | чел.-ч | 65.44 |  | 65.44 | 0 |  | 447.8 |  | 29304.03 | [10 empty] | Средний разряд работы 3,9
| 2 | ЭМ |  |  |  | 12: 3689.63 | [11 empty] | ЭМ
|  | ОТм(ЗТм) |  |  |  | 4: чел.-ч; 7: 3.85; 12: 2009.38 | [10 empty] | ОТм(ЗТм)
| 91.05.05-015 | Краны на автомобильном ходу, грузоподъемность 16 т |  |  |  | маш.час | 1.71 |  | 1.71 | 1167.7 |  | 1576.22 |  | 2695.34 | [10 empty] | Краны на автомобильном ходу, грузоподъемность 16 т
| 4-100-060 | ОТм(Зтм) Средний разряд машинистов 6 |  |  |  | 4: чел.-ч; 5: 1.71; 7: 1.71; 10: 608.33; 12: 1040.24 | [10 empty] | ОТм(Зтм) Средний разряд машинистов 6
| 91.06.06-011 | Автогидроподъемники, высота подъема 12 м |  |  |  | маш.час | 2.14 |  | 2.14 | 346.73 | 1.34 | 464.62 |  | 994.29 | [10 empty] | Автогидроподъемники, высота подъема 12 м
| 4-100-040 | ОТм(Зтм) Средний разряд машинистов 4 |  |  |  | 4: чел.-ч; 5: 2.14; 7: 2.14; 10: 452.87; 12: 969.14 | [10 empty] | ОТм(Зтм) Средний разряд машинистов 4
|  | Итого прямые затраты |  |  |  | 12: 35003.04 | [12 empty] | Итого прямые затраты
1.21.1 | ТЦ_62.5.00.00_74_7452042601_06.02.2024_02 | Трансформаторная подстанция СТП-250/6/0,4 |  |  |  | шт | 1 |  | 1 | 0 |  | 201750 | 1.012 | 204171 | [10 empty] | Трансформаторная подстанция СТП-250/6/0,4
1.21.2 | ТЦ_62.5.02.04_25_2536183470_06.02.2024_02 | Трансформатор ТМГ-250 6/0,4 Y/Yн-0 УХЛ1 Алттранс |  |  |  | шт | 1 |  | 1 | 0 |  | 325079.17 | 1.012 | 328980.12 | [10 empty] | Трансформатор ТМГ-250 6/0,4 Y/Yн-0 УХЛ1 Алттранс
|  | ФОТ |  |  |  | 12: 31313.41 | [13 empty] | ФОТ
| Пр/812-027.0-1 | НР Линии электропередачи |  |  |  | 4: %; 5: 103; 7: 103; 12: 32252.81 | [13 empty] | НР Линии электропередачи
| Пр/774-027.0 | СП Линии электропередачи |  |  |  | 4: %; 5: 60; 7: 60; 12: 18788.05 | [13 empty] | СП Линии электропередачи
|  | Всего по позиции |  |  |  | 10: 619195.02; 12: 619195.02 | [8 empty] | Всего по позиции
Раздел 2. Пусконаладочные работы | [20 empty] | Раздел 2. Пусконаладочные работы
2.1 | ГЭСНп01-11-010-02 | Измерение сопротивления растеканию тока: контура с диагональю до 20 м |  |  |  | 4: измерение; 7: 1 | [7 empty] | Измерение сопротивления растеканию тока: контура с диагональю до 20 м
| 1 | ОТ(ЗТ) |  |  |  | 4: чел.-ч; 7: 1.62; 12: 974.55 | [10 empty] | ОТ(ЗТ)
| 2-100-06 | Рабочий 6 разряда |  |  |  | чел.-ч | 0.81 |  | 0.81 | 0 |  | 608.33 |  | 492.75 | [10 empty] | Рабочий 6 разряда
| 3-200-03 | Инженер III категории |  |  |  | чел.-ч | 0.81 |  | 0.81 | 0 |  | 594.81 |  | 481.8 | [10 empty] | Инженер III категории
|  | Итого прямые затраты |  |  |  | 12: 974.55 | [12 empty] | Итого прямые затраты
|  | ФОТ |  |  |  | 12: 974.55 | [13 empty] | ФОТ
| Пр/812-083.0-1 | НР Пусконаладочные работы: 'вхолостую' - 80%, 'под нагрузкой' - 20% |  |  |  | 4: %; 5: 74; 7: 74; 12: 721.17 | [13 empty] | НР Пусконаладочные работы: 'вхолостую' - 80%, 'под нагрузкой' - 20%
| Пр/774-083.0 | СП Пусконаладочные работы: 'вхолостую' - 80%, 'под нагрузкой' - 20% |  |  |  | 4: %; 5: 36; 7: 36; 12: 350.84 | [13 empty] | СП Пусконаладочные работы: 'вхолостую' - 80%, 'под нагрузкой' - 20%
|  | Всего по позиции |  |  |  | 10: 2046.56; 12: 2046.56 | [8 empty] | Всего по позиции
2.2 | ГЭСНп01-11-011-01 | Проверка наличия цепи между заземлителями и заземленными элементами |  |  |  | 4: 100 измерений; 7: 0.1 | [7 empty] | Проверка наличия цепи между заземлителями и заземленными элементами
|  | Объем=10 / 100 | [21 empty] | Объем=10 / 100
| 1 | ОТ(ЗТ) |  |  |  | 4: чел.-ч; 7: 1.296; 12: 779.64 | [10 empty] | ОТ(ЗТ)
| 2-100-06 | Рабочий 6 разряда |  |  |  | чел.-ч | 6.48 |  | 0.648 | 0 |  | 608.33 |  | 394.2 | [10 empty] | Рабочий 6 разряда
| 3-200-03 | Инженер III категории |  |  |  | чел.-ч | 6.48 |  | 0.648 | 0 |  | 594.81 |  | 385.44 | [10 empty] | Инженер III категории
|  | Итого прямые затраты |  |  |  | 12: 779.64 | [12 empty] | Итого прямые затраты
|  | ФОТ |  |  |  | 12: 779.64 | [13 empty] | ФОТ
| Пр/812-083.0-1 | НР Пусконаладочные работы: 'вхолостую' - 80%, 'под нагрузкой' - 20% |  |  |  | 4: %; 5: 74; 7: 74; 12: 576.93 | [13 empty] | НР Пусконаладочные работы: 'вхолостую' - 80%, 'под нагрузкой' - 20%
| Пр/774-083.0 | СП Пусконаладочные работы: 'вхолостую' - 80%, 'под нагрузкой' - 20% |  |  |  | 4: %; 5: 36; 7: 36; 12: 280.67 | [13 empty] | СП Пусконаладочные работы: 'вхолостую' - 80%, 'под нагрузкой' - 20%
|  | Всего по позиции |  |  |  | 10: 16372.4; 12: 1637.24 | [8 empty] | Всего по позиции
2.3 | ГЭСНп01-02-002-01 | Трансформатор силовой трехфазный масляный двухобмоточный напряжением: до 11 кВ, мощностью до 0,32 МВА | [19 empty] | Трансформатор силовой трехфазный масляный двухобмоточный напряжением: до 11 кВ, мощностью до 0,32 МВА | bar: 4; 7
| 1 | ОТ(ЗТ) |  |  |  | 4: чел.-ч; 7: 6.3; 12: 3836.72 | [10 empty] | ОТ(ЗТ)
| 3-100-02 | Техник II категории |  |  |  | чел.-ч | 2.52 |  | 2.52 | 0 |  | 432.59 |  | 1090.13 | [10 empty] | Техник II категории
| 3-200-01 | Инженер I категории |  |  |  | чел.-ч | 3.78 |  | 3.78 | 0 |  | 726.61 |  | 2746.59 | [10 empty] | Инженер I категории
|  | Итого прямые затраты |  |  |  | 12: 3836.72 | [12 empty] | Итого прямые затраты
|  | ФОТ |  |  |  | 12: 3836.72 | [13 empty] | ФОТ
| Пр/812-083.0-1 | НР Пусконаладочные работы: 'вхолостую' - 80%, 'под нагрузкой' - 20% |  |  |  | 4: %; 5: 74; 7: 74; 12: 2839.17 | [13 empty] | НР Пусконаладочные работы: 'вхолостую' - 80%, 'под нагрузкой' - 20%
| Пр/774-083.0 | СП Пусконаладочные работы: 'вхолостую' - 80%, 'под нагрузкой' - 20% |  |  |  | 4: %; 5: 36; 7: 36; 12: 1381.22 | [13 empty] | СП Пусконаладочные работы: 'вхолостую' - 80%, 'под нагрузкой' - 20%
|  | Всего по позиции |  |  |  | 10: 8057.11; 12: 8057.11 | [8 empty] | Всего по позиции
2.4 | ГЭСНп01-12-021-04 | Испытание элементов ограничителей перенапряжения напряжением до 75 кВ |  |  |  | 4: испытание; 7: 6 | [7 empty] | Испытание элементов ограничителей перенапряжения напряжением до 75 кВ
| 1 | ОТ(ЗТ) |  |  |  | 4: чел.-ч; 7: 16.2; 12: 9241.71 | [10 empty] | ОТ(ЗТ)
| 3-100-02 | Техник II категории |  |  |  | чел.-ч | 1.08 |  | 6.48 | 0 |  | 432.59 |  | 2803.18 | [10 empty] | Техник II категории
| 3-200-02 | Инженер II категории |  |  |  | чел.-ч | 1.62 |  | 9.72 | 0 |  | 662.4 |  | 6438.53 | [10 empty] | Инженер II категории
|  | Итого прямые затраты |  |  |  | 12: 9241.71 | [12 empty] | Итого прямые затраты
|  | ФОТ |  |  |  | 12: 9241.71 | [13 empty] | ФОТ
| Пр/812-083.0-1 | НР Пусконаладочные работы: 'вхолостую' - 80%, 'под нагрузкой' - 20% |  |  |  | 4: %; 5: 74; 7: 74; 12: 6838.87 | [13 empty] | НР Пусконаладочные работы: 'вхолостую' - 80%, 'под нагрузкой' - 20%
| Пр/774-083.0 | СП Пусконаладочные работы: 'вхолостую' - 80%, 'под нагрузкой' - 20% |  |  |  | 4: %; 5: 36; 7: 36; 12: 3327.02 | [13 empty] | СП Пусконаладочные работы: 'вхолостую' - 80%, 'под нагрузкой' - 20%
|  | Всего по позиции |  |  |  | 10: 3234.6; 12: 19407.6 | [8 empty] | Всего по позиции
2.5 | ГЭСНп01-03-005-01 | Разъединитель трехполюсный напряжением: до 20 кВ | [19 empty] | Разъединитель трехполюсный напряжением: до 20 кВ | bar: 4; 7
| 1 | ОТ(ЗТ) |  |  |  | 4: чел.-ч; 7: 5.4; 12: 3102.48 | [10 empty] | ОТ(ЗТ)
| 2-100-04 | Рабочий 4 разряда |  |  |  | чел.-ч | 1.08 |  | 1.08 | 0 |  | 452.87 |  | 489.1 | [10 empty] | Рабочий 4 разряда
| 3-100-02 | Техник II категории |  |  |  | чел.-ч | 1.08 |  | 1.08 | 0 |  | 432.59 |  | 467.2 | [10 empty] | Техник II категории
| 3-200-02 | Инженер II категории |  |  |  | чел.-ч | 3.24 |  | 3.24 | 0 |  | 662.4 |  | 2146.18 | [10 empty] | Инженер II категории
|  | Итого прямые затраты |  |  |  | 12: 3102.48 | [12 empty] | Итого прямые затраты
|  | ФОТ |  |  |  | 12: 3102.48 | [13 empty] | ФОТ
| Пр/812-083.0-1 | НР Пусконаладочные работы: 'вхолостую' - 80%, 'под нагрузкой' - 20% |  |  |  | 4: %; 5: 74; 7: 74; 12: 2295.84 | [13 empty] | НР Пусконаладочные работы: 'вхолостую' - 80%, 'под нагрузкой' - 20%
| Пр/774-083.0 | СП Пусконаладочные работы: 'вхолостую' - 80%, 'под нагрузкой' - 20% |  |  |  | 4: %; 5: 36; 7: 36; 12: 1116.89 | [13 empty] | СП Пусконаладочные работы: 'вхолостую' - 80%, 'под нагрузкой' - 20%
|  | Всего по позиции |  |  |  | 10: 6515.21; 12: 6515.21 | [8 empty] | Всего по позиции
2.6 | ГЭСНп01-02-017-02 | Трансформатор тока измерительный выносной напряжением: до 11 кВ, с твердой изоляцией |  |  |  | 4: шт; 7: 3 | [7 empty] | Трансформатор тока измерительный выносной напряжением: до 11 кВ, с твердой изоляцией
| 1 | ОТ(ЗТ) |  |  |  | 4: чел.-ч; 7: 13.5; 12: 7701.43 | [10 empty] | ОТ(ЗТ)
| 3-100-02 | Техник II категории |  |  |  | чел.-ч | 1.8 |  | 5.4 | 0 |  | 432.59 |  | 2335.99 | [10 empty] | Техник II категории
| 3-200-02 | Инженер II категории |  |  |  | чел.-ч | 2.7 |  | 8.1 | 0 |  | 662.4 |  | 5365.44 | [10 empty] | Инженер II категории
|  | Итого прямые затраты |  |  |  | 12: 7701.43 | [12 empty] | Итого прямые затраты
|  | ФОТ |  |  |  | 12: 7701.43 | [13 empty] | ФОТ
| Пр/812-083.0-1 | НР Пусконаладочные работы: 'вхолостую' - 80%, 'под нагрузкой' - 20% |  |  |  | 4: %; 5: 74; 7: 74; 12: 5699.06 | [13 empty] | НР Пусконаладочные работы: 'вхолостую' - 80%, 'под нагрузкой' - 20%
| Пр/774-083.0 | СП Пусконаладочные работы: 'вхолостую' - 80%, 'под нагрузкой' - 20% |  |  |  | 4: %; 5: 36; 7: 36; 12: 2772.51 | [13 empty] | СП Пусконаладочные работы: 'вхолостую' - 80%, 'под нагрузкой' - 20%
|  | Всего по позиции |  |  |  | 10: 5391; 12: 16173 | [8 empty] | Всего по позиции
2.7 | ГЭСНп01-12-021-01 | Испытание аппарата коммутационного напряжением: до 1 кВ (силовых цепей) |  |  |  | 4: испытание; 7: 2 | [7 empty] | Испытание аппарата коммутационного напряжением: до 1 кВ (силовых цепей)
| 1 | ОТ(ЗТ) |  |  |  | 4: чел.-ч; 7: 3.24; 12: 1847.43 | [10 empty] | ОТ(ЗТ)
| 3-100-02 | Техник II категории |  |  |  | чел.-ч | 0.65 |  | 1.3 | 0 |  | 432.59 |  | 562.37 | [10 empty] | Техник II категории
| 3-200-02 | Инженер II категории |  |  |  | чел.-ч | 0.97 |  | 1.94 | 0 |  | 662.4 |  | 1285.06 | [10 empty] | Инженер II категории
|  | Итого прямые затраты |  |  |  | 12: 1847.43 | [12 empty] | Итого прямые затраты
|  | ФОТ |  |  |  | 12: 1847.43 | [13 empty] | ФОТ
| Пр/812-083.0-1 | НР Пусконаладочные работы: 'вхолостую' - 80%, 'под нагрузкой' - 20% |  |  |  | 4: %; 5: 74; 7: 74; 12: 1367.1 | [13 empty] | НР Пусконаладочные работы: 'вхолостую' - 80%, 'под нагрузкой' - 20%
| Пр/774-083.0 | СП Пусконаладочные работы: 'вхолостую' - 80%, 'под нагрузкой' - 20% |  |  |  | 4: %; 5: 36; 7: 36; 12: 665.07 | [13 empty] | СП Пусконаладочные работы: 'вхолостую' - 80%, 'под нагрузкой' - 20%
|  | Всего по позиции |  |  |  | 10: 1939.8; 12: 3879.6 | [8 empty] | Всего по позиции
2.8 | ГЭСНп01-11-028-01 | Измерение сопротивления изоляции (на линию) мегаомметром кабельных и других линий напряжением до 1 кВ, предназначенных для передачи электроэнергии к распределительным устройствам, щитам, шкафам, коммутационным аппаратам и электропотребителям | [19 empty] | Измерение сопротивления изоляции (на линию) мегаомметром кабельных и других линий напряжением до 1 кВ, предназначенных для передачи электроэнергии к распределительным устройствам, щитам, шкафам, коммутационным аппаратам и электропотребителям | bar: 4; 7
| 1 | ОТ(ЗТ) |  |  |  | 4: чел.-ч; 7: 0.32; 12: 192.5 | [10 empty] | ОТ(ЗТ)
| 2-100-06 | Рабочий 6 разряда |  |  |  | чел.-ч | 0.16 |  | 0.16 | 0 |  | 608.33 |  | 97.33 | [10 empty] | Рабочий 6 разряда
| 3-200-03 | Инженер III категории |  |  |  | чел.-ч | 0.16 |  | 0.16 | 0 |  | 594.81 |  | 95.17 | [10 empty] | Инженер III категории
|  | Итого прямые затраты |  |  |  | 12: 192.5 | [12 empty] | Итого прямые затраты
|  | ФОТ |  |  |  | 12: 192.5 | [13 empty] | ФОТ
| Пр/812-083.0-1 | НР Пусконаладочные работы: 'вхолостую' - 80%, 'под нагрузкой' - 20% |  |  |  | 4: %; 5: 74; 7: 74; 12: 142.45 | [13 empty] | НР Пусконаладочные работы: 'вхолостую' - 80%, 'под нагрузкой' - 20%
| Пр/774-083.0 | СП Пусконаладочные работы: 'вхолостую' - 80%, 'под нагрузкой' - 20% |  |  |  | 4: %; 5: 36; 7: 36; 12: 69.3 | [13 empty] | СП Пусконаладочные работы: 'вхолостую' - 80%, 'под нагрузкой' - 20%
|  | Всего по позиции |  |  |  | 10: 404.25; 12: 404.25 | [8 empty] | Всего по позиции
2.9 | ГЭСНп01-11-013-01 | Замер полного сопротивления цепи "фаза-нуль" |  |  |  | 4: шт; 7: 3 | [7 empty] | Замер полного сопротивления цепи "фаза-нуль"
| 1 | ОТ(ЗТ) |  |  |  | 4: чел.-ч; 7: 3; 12: 1804.72 | [10 empty] | ОТ(ЗТ)
| 2-100-06 | Рабочий 6 разряда |  |  |  | чел.-ч | 0.5 |  | 1.5 | 0 |  | 608.33 |  | 912.5 | [10 empty] | Рабочий 6 разряда
| 3-200-03 | Инженер III категории |  |  |  | чел.-ч | 0.5 |  | 1.5 | 0 |  | 594.81 |  | 892.22 | [10 empty] | Инженер III категории
|  | Итого прямые затраты |  |  |  | 12: 1804.72 | [12 empty] | Итого прямые затраты
|  | ФОТ |  |  |  | 12: 1804.72 | [13 empty] | ФОТ
| Пр/812-083.0-1 | НР Пусконаладочные работы: 'вхолостую' - 80%, 'под нагрузкой' - 20% |  |  |  | 4: %; 5: 74; 7: 74; 12: 1335.49 | [13 empty] | НР Пусконаладочные работы: 'вхолостую' - 80%, 'под нагрузкой' - 20%
| Пр/774-083.0 | СП Пусконаладочные работы: 'вхолостую' - 80%, 'под нагрузкой' - 20% |  |  |  | 4: %; 5: 36; 7: 36; 12: 649.7 | [13 empty] | СП Пусконаладочные работы: 'вхолостую' - 80%, 'под нагрузкой' - 20%
|  | Всего по позиции |  |  |  | 10: 1263.3; 12: 3789.91 | [8 empty] | Всего по позиции
2.10 | ГЭСНп01-12-020-01 | Испытание сборных и соединительных шин напряжением: до 11 кВ |  |  |  | 4: испытание; 7: 1 | [7 empty] | Испытание сборных и соединительных шин напряжением: до 11 кВ
| 1 | ОТ(ЗТ) |  |  |  | 4: чел.-ч; 7: 7.29; 12: 3921.7 | [10 empty] | ОТ(ЗТ)
| 2-100-04 | Рабочий 4 разряда |  |  |  | чел.-ч | 2.92 |  | 2.92 | 0 |  | 452.87 |  | 1322.38 | [10 empty] | Рабочий 4 разряда
| 3-200-03 | Инженер III категории |  |  |  | чел.-ч | 4.37 |  | 4.37 | 0 |  | 594.81 |  | 2599.32 | [10 empty] | Инженер III категории
|  | Итого прямые затраты |  |  |  | 12: 3921.7 | [12 empty] | Итого прямые затраты
|  | ФОТ |  |  |  | 12: 3921.7 | [13 empty] | ФОТ
| Пр/812-083.0-1 | НР Пусконаладочные работы: 'вхолостую' - 80%, 'под нагрузкой' - 20% |  |  |  | 4: %; 5: 74; 7: 74; 12: 2902.06 | [13 empty] | НР Пусконаладочные работы: 'вхолостую' - 80%, 'под нагрузкой' - 20%
| Пр/774-083.0 | СП Пусконаладочные работы: 'вхолостую' - 80%, 'под нагрузкой' - 20% |  |  |  | 4: %; 5: 36; 7: 36; 12: 1411.81 | [13 empty] | СП Пусконаладочные работы: 'вхолостую' - 80%, 'под нагрузкой' - 20%
|  | Всего по позиции |  |  |  | 10: 8235.57; 12: 8235.57 | [8 empty] | Всего по позиции
|  | Итоги по смете: | [27 empty] | Итоги по смете:
|  | Итого прямые затраты (справочно) |  |  |  | 12: 812216.48 | [16 empty] | Итого прямые затраты (справочно)
|  | в том числе: | [28 empty] | в том числе:
|  | Оплата труда рабочих |  |  |  | 12: 88979.5 | [16 empty] | Оплата труда рабочих
|  | Эксплуатация машин |  |  |  | 12: 10191.21 | [16 empty] | Эксплуатация машин
|  | Оплата труда машинистов (Отм) |  |  |  | 12: 4382.05 | [16 empty] | Оплата труда машинистов (Отм)
|  | Материалы |  |  |  | 12: 708663.72 | [16 empty] | Материалы
|  | Строительные работы |  |  |  | 12: 832995.06 | [16 empty] | Строительные работы
|  | в том числе: | [28 empty] | в том числе:
|  | оплата труда |  |  |  | 12: 48524.17 | [16 empty] | оплата труда
|  | эксплуатация машин и механизмов |  |  |  | 12: 9483.4 | [16 empty] | эксплуатация машин и механизмов
|  | оплата труда машинистов (Отм) |  |  |  | 12: 4165.56 | [16 empty] | оплата труда машинистов (Отм)
|  | материалы |  |  |  | 12: 688799.6 | [16 empty] | материалы
|  | накладные расходы |  |  |  | 12: 52677.36 | [16 empty] | накладные расходы
|  | сметная прибыль |  |  |  | 12: 29344.97 | [16 empty] | сметная прибыль
|  | Монтажные работы |  |  |  | 12: 38598.9 | [16 empty] | Монтажные работы
|  | в том числе: | [28 empty] | в том числе:
|  | оплата труда |  |  |  | 12: 7052.45 | [16 empty] | оплата труда
|  | эксплуатация машин и механизмов |  |  |  | 12: 707.81 | [16 empty] | эксплуатация машин и механизмов
|  | оплата труда машинистов (Отм) |  |  |  | 12: 216.49 | [16 empty] | оплата труда машинистов (Отм)
|  | материалы |  |  |  | 12: 19864.12 | [16 empty] | материалы
|  | накладные расходы |  |  |  | 12: 7050.88 | [16 empty] | накладные расходы
|  | сметная прибыль |  |  |  | 12: 3707.15 | [16 empty] | сметная прибыль
|  | Прочие затраты |  |  |  | 12: 70146.05 | [16 empty] | Прочие затраты
|  | Пусконаладочные работы |  |  |  | 12: 70146.05 | [16 empty] | Пусконаладочные работы
|  | в том числе: | [28 empty] | в том числе:
|  | оплата труда |  |  |  | 12: 33402.88 | [16 empty] | оплата труда
|  | накладные расходы |  |  |  | 12: 24718.14 | [16 empty] | накладные расходы
|  | сметная прибыль |  |  |  | 12: 12025.03 | [16 empty] | сметная прибыль
|  | Итого |  |  |  | 12: 941740.01 | [17 empty] | Итого
|  | Итого ФОТ (справочно) |  |  |  | 12: 93361.55 | [16 empty] | Итого ФОТ (справочно)
|  | Итого накладные расходы (справочно) |  |  |  | 12: 84446.38 | [16 empty] | Итого накладные расходы (справочно)
|  | Итого сметная прибыль (справочно) |  |  |  | 12: 45077.15 | [16 empty] | Итого сметная прибыль (справочно)
|  | Непредвиденные затраты 3% |  |  |  | 12: 28252.2 | [16 empty] | Непредвиденные затраты 3%
|  | Итого с непредвиденными |  |  |  | 12: 969992.21 | [17 empty] | Итого с непредвиденными
|  | НДС 20% |  |  |  | 12: 193998.44 | [18 empty] | НДС 20%
|  | ВСЕГО по смете |  |  |  | 12: 1163990.65 | [19 empty] | ВСЕГО по смете
| Составил: | ведущий инженер ПТС |  |  |  | 6: (Д. С. Шевелев)
[должность, подпись (инициалы, фамилия)]
| Проверил: | начальник ПТС |  |  |  | 6: (И. А. Кузьменко)
[должность, подпись (инициалы, фамилия)]
1. Зарегистрирован Министерством юстиции Российской Федерации 10 сентября 2019 г., регистрационный № 55869), с изменениями, внесенными приказом Министерства строительства и жилищно-коммунального хозяйства Российской Федерации от 20 февраля 2021 г. № 79/пр (зарегистрирован Министерством юстиции Российской Федерации 9 августа 2021 г., регистрационный № 64577)
² Под прочими затратами понимаются затраты, учитываемые в соответствии с пунктом 184 Методики.
³ Под прочими работами понимаются затраты, учитываемые в соответствии с пунктами 122-128 Методики.