## Рек-ия СТП-127 - ЛСР по Методик
Приложение № 3
Утверждено приказом № 421 от 4 августа 2020 г. Минстроя РФ в редакции приказа № 557 от 7 июля 2022 г.
УТВЕРЖДАЮ:
Генеральный директор
АО "Дальневосточная ресурсоснабжающая компания"
Кобылкин Д. Ю.
[14 empty] | "____" ________________ 2024 года |  | "____" ________________ 2024 года | "____" ________________ 2024 года
Наименование программного продукта |  |  |  |  | ГРАНД-Смета, версия 2023.1
Наименование редакции сметных нормативов |  |  |  |  | Приказ Минстроя России от 30.12.2021 № 1046/пр; Приказ Минстроя России от 04.08.2020 № 421/пр; Приказ Минстроя России от 21.12.2020 № 812/пр; Приказ Минстроя России от 11.12.2020 № 774/пр; Приказ Минстроя России от 02.08.2023 № 551/пр; Приказ Минстроя России от 14.11.2023 № 817/пр | [12 empty] | Приказ Минстроя России от 30.12.2021 № 1046/пр; Приказ Минстроя России от 04.08.2020 № 421/пр; Приказ Минстроя России от 21.12.2020 № 812/пр; Приказ Минстроя России от 11.12.2020 № 774/пр; Приказ Минстроя России от 02.08.2023 № 551/пр; Приказ Минстроя России от 14.11.2023 № 817/пр
Реквизиты приказа Минстроя России об утверждении дополнений и изменений к сметным нормативам |  |  |  |  | Приказ Минстроя России от 18 мая 2022 г. № 378/пр, Приказ Минстроя России от 26 августа 2022 г. № 703/пр, Приказ Минстроя России от 26 октября 2022 г. № 905/пр, Приказ Минстроя России от 27 декабря 2022 г. № 1133/пр, Приказ Минстроя России от 10 февраля 2023 г. № 84/пр, Приказ Минстроя России от 11.05.2023 №335/пр; Приказ Минстроя России от 07.07.2022 № 557/пр; Приказ Минстроя России от 02.09.2021 № 636/пр, Приказ Минстроя России от 26.07.2022 № 611/пр; Приказ Минстроя России от 22.04.2022 № 317/пр; Приказ Минстроя России от 02.08.2023 № 551/пр; Приказ Минстроя России от 14.11.2023 № 817/пр | [13 empty] | Приказ Минстроя России от 18 мая 2022 г. № 378/пр, Приказ Минстроя России от 26 августа 2022 г. № 703/пр, Приказ Минстроя России от 26 октября 2022 г. № 905/пр, Приказ Минстроя России от 27 декабря 2022 г. № 1133/пр, Приказ Минстроя России от 10 февраля 2023 г. № 84/пр, Приказ Минстроя России от 11.05.2023 №335/пр; Приказ Минстроя России от 07.07.2022 № 557/пр; Приказ Минстроя России от 02.09.2021 № 636/пр, Приказ Минстроя России от 26.07.2022 № 611/пр; Приказ Минстроя России от 22.04.2022 № 317/пр; Приказ Минстроя России от 02.08.2023 № 551/пр; Приказ Минстроя России от 14.11.2023 № 817/пр
Реквизиты письма Минстроя России об индексах изменения сметной стоимости строительства, включаемые в федеральный реестр сметных нормативов и размещаемые в федеральной государственной информационной системе ценообразования в строительстве, подготовленного в соответствии пунктом 85 Методики расчета индексов изменения сметной стоимости строительства, утвержденной приказом Министерства строительства и жилищно-коммунального хозяйства Российской Федерации от 5 июня 2019 г. № 326/пр¹ | [14 empty] | Реквизиты письма Минстроя России об индексах изменения сметной стоимости строительства, включаемые в федеральный реестр сметных нормативов и размещаемые в федеральной государственной информационной системе ценообразования в строительстве, подготовленного в соответствии пунктом 85 Методики расчета индексов изменения сметной стоимости строительства, утвержденной приказом Министерства строительства и жилищно-коммунального хозяйства Российской Федерации от 5 июня 2019 г. № 326/пр¹
Реквизиты нормативного правового акта об утверждении оплаты труда, утверждаемый в соответствии с пунктом 22(1) Правилами мониторинга цен, утвержденными постановлением Правительства Российской Федерации от 23 декабря 2016 г. № 1452 |  |  |  |  | Приказ Минстроя Приморского края №208-пр от 09.10.2023 | [9 empty] | Реквизиты нормативного правового акта об утверждении оплаты труда, утверждаемый в соответствии с пунктом 22(1) Правилами мониторинга цен, утвержденными постановлением Правительства Российской Федерации от 23 декабря 2016 г. № 1452
Обоснование принятых текущих цен на строительные ресурсы |  |  |  |  | Приказ Минстроя Приморского края №208-пр от 09.10.2023
Наименование субъекта Российской Федерации |  |  |  |  | Приморский край
Наименование зоны субъекта Российской Федерации
Инвестиционная программа 2025-2029 гг.
(наименование стройки)
(наименование объекта капитального строительства)
ЛОКАЛЬНЫЙ СМЕТНЫЙ РАСЧЕТ (СМЕТА) №
Реконструкция СТП-127 10/0,4 кВ 100 кВА на КТП 10/0,4 кВ 250 кВА в п. Зарубино, Хасанский округ [КТП-127 Бухта Лукина, п.Зарубино, инв. №000000811] | [19 empty] | Рек-ия СТП-127
(наименование работ и затрат)
Составлен | ресурсно-индексным | методом
Основание
(проектная и (или) иная техническая документация)
Составлен(а) в текущем уровне цен |  | 4 квартал 2023 г.
Сметная стоимость |  |  | 1390 | тыс.руб.
в том числе:
| строительных работ |  | 1024.94 | тыс.руб. |  |  |  |  | Средства на оплату труда рабочих |  |  |  | 65.23 | тыс.руб.
| монтажных работ |  | 45.73 | тыс.руб. |  |  |  |  | Средства на оплату труда машинистов |  |  |  | 5.27 | тыс.руб.
| оборудования |  | 0 | тыс.руб. |  |  |  |  | Нормативные затраты труда рабочих |  |  |  | 133.97 | чел.-ч.
| прочих затрат |  | 53.93 | тыс.руб. |  |  |  |  | Нормативные затраты труда машинистов |  |  |  | 11.88 | чел.-ч.
№ п/п | Обоснование | Наименование работ и затрат |  |  |  | Единица измерения | Количество |  |  | Сметная стоимость, руб.
[7 empty] | на единицу измерения | коэффициенты | всего с учетом коэффициентов | на единицу измерения в базисном уровне цен | индекс | на единицу измерения в текущем уровне цен | коэффициенты | всего в текущем уровне цен
1 | 2 | 3 |  |  |  | 4 | 5 | 6 | 7 | 8 | 9 | 10 | 11 | 12
Раздел 1. Демонтаж СТП | [20 empty] | Раздел 1. Демонтаж СТП
1.1 | ГЭСНм08-02-144-05 | Присоединение к зажимам жил проводов или кабелей сечением: до 70 мм2 |  |  |  | 4: 100 шт; 7: 0.06 | [7 empty] | Присоединение к зажимам жил проводов или кабелей сечением: до 70 мм2
|  | Объем=6 / 100 | [20 empty] | Объем=6 / 100
| Приказ от 14.07.2022 № 571/пр п.83 табл.2 | Демонтаж (разборка) сетей инженерно-технического обеспечения ОЗП=0,6; ЭМ=0,6 к расх.; ЗПМ=0,6; МАТ=0 к расх.; ТЗ=0,6; ТЗМ=0,6 | [21 empty] | Демонтаж (разборка) сетей инженерно-технического обеспечения ОЗП=0,6; ЭМ=0,6 к расх.; ЗПМ=0,6; МАТ=0 к расх.; ТЗ=0,6; ТЗМ=0,6
| 1 | ОТ(ЗТ) |  |  |  | 4: чел.-ч; 7: 0.54432; 12: 240.99 | [10 empty] | ОТ(ЗТ)
| 1-100-38 | Средний разряд работы 3,8 |  |  |  | чел.-ч | 15.12 | 0.6 | 0.54432 | 0 |  | 442.73 |  | 240.99 | [10 empty] | Средний разряд работы 3,8
|  | Итого прямые затраты |  |  |  | 12: 240.99 | [11 empty] | Итого прямые затраты
1.1.1 | 421/пр_2020_п.75_пп.а | Вспомогательные ненормируемые материальные ресурсы |  |  |  | 4: %; 5: 2; 11: 0.6; 12: 4.82 | [10 empty] | Вспомогательные ненормируемые материальные ресурсы
|  | ФОТ |  |  |  | 12: 240.99 | [12 empty] | ФОТ
| Пр/812-049.3-1 | НР Электротехнические установки на других объектах |  |  |  | 4: %; 5: 97; 7: 97; 12: 233.76 | [12 empty] | НР Электротехнические установки на других объектах
| Пр/774-049.3 | СП Электротехнические установки на других объектах |  |  |  | 4: %; 5: 51; 7: 51; 12: 122.9 | [12 empty] | СП Электротехнические установки на других объектах
|  | Всего по позиции |  |  |  | 10: 10041.17; 12: 602.47 | [13 empty] | Всего по позиции
1.2 | ГЭСН33-04-027-02 | Установка столбовых трансформаторных подстанций мощностью до 100 кВ·А,: установка оборудования | [19 empty] | Установка столбовых трансформаторных подстанций мощностью до 100 кВ·А,: установка оборудования | bar: 4; 7
| Приказ от 14.07.2022 № 571/пр п.83 табл.2 | Демонтаж (разборка) сетей инженерно-технического обеспечения ОЗП=0,6; ЭМ=0,6 к расх.; ЗПМ=0,6; МАТ=0 к расх.; ТЗ=0,6; ТЗМ=0,6 | [21 empty] | Демонтаж (разборка) сетей инженерно-технического обеспечения ОЗП=0,6; ЭМ=0,6 к расх.; ЗПМ=0,6; МАТ=0 к расх.; ТЗ=0,6; ТЗМ=0,6
| 1 | ОТ(ЗТ) |  |  |  | 4: чел.-ч; 7: 37.23; 12: 16671.59 | [10 empty] | ОТ(ЗТ)
| 1-100-39 | Средний разряд работы 3,9 |  |  |  | чел.-ч | 62.05 | 0.6 | 37.23 | 0 |  | 447.8 |  | 16671.59 | [10 empty] | Средний разряд работы 3,9
| 2 | ЭМ |  |  |  | 12: 2213.77 | [14 empty] | ЭМ
|  | ОТм(ЗТм) |  |  |  | 4: чел.-ч; 7: 2.31; 12: 0 | [10 empty] | ОТм(ЗТм)
| 91.05.05-015 | Краны на автомобильном ходу, грузоподъемность 16 т |  |  |  | маш.час | 1.71 | 0.6 | 1.026 | 1167.7 |  | 1576.22 |  | 1617.2 | [10 empty] | Краны на автомобильном ходу, грузоподъемность 16 т
| 4-100-060 | ОТм(Зтм) Средний разряд машинистов 6 |  |  |  | 4: чел.-ч; 5: 1.71; 6: 0.6; 7: 1.026; 12: 0 | [10 empty] | ОТм(Зтм) Средний разряд машинистов 6
| 91.06.06-011 | Автогидроподъемники, высота подъема 12 м |  |  |  | маш.час | 2.14 | 0.6 | 1.284 | 346.73 |  | 464.62 |  | 596.57 | [10 empty] | Автогидроподъемники, высота подъема 12 м
| 4-100-040 | ОТм(Зтм) Средний разряд машинистов 4 |  |  |  | 4: чел.-ч; 5: 2.14; 6: 0.6; 7: 1.284; 12: 0 | [10 empty] | ОТм(Зтм) Средний разряд машинистов 4
|  | Итого прямые затраты |  |  |  | 12: 18885.36 | [11 empty] | Итого прямые затраты
|  | ФОТ |  |  |  | 12: 16671.59 | [12 empty] | ФОТ
| Пр/812-027.0-1 | НР Линии электропередачи |  |  |  | 4: %; 5: 103; 7: 103; 12: 17171.74 | [12 empty] | НР Линии электропередачи
| Пр/774-027.0 | СП Линии электропередачи |  |  |  | 4: %; 5: 60; 7: 60; 12: 10002.95 | [12 empty] | СП Линии электропередачи
|  | Всего по позиции |  |  |  | 10: 46060.05; 12: 46060.05 | [13 empty] | Всего по позиции
1.3 | ГЭСН33-04-027-01 | Установка столбовых трансформаторных подстанций мощностью до 100 кВ·А,: установка строительных конструкций | [19 empty] | Установка столбовых трансформаторных подстанций мощностью до 100 кВ·А,: установка строительных конструкций | bar: 4; 7
| Приказ от 14.07.2022 № 571/пр п.83 табл.2 | Демонтаж (разборка) сетей инженерно-технического обеспечения ОЗП=0,6; ЭМ=0,6 к расх.; ЗПМ=0,6; МАТ=0 к расх.; ТЗ=0,6; ТЗМ=0,6 | [21 empty] | Демонтаж (разборка) сетей инженерно-технического обеспечения ОЗП=0,6; ЭМ=0,6 к расх.; ЗПМ=0,6; МАТ=0 к расх.; ТЗ=0,6; ТЗМ=0,6
| 1 | ОТ(ЗТ) |  |  |  | 4: чел.-ч; 7: 1.206; 12: 503.36 | [10 empty] | ОТ(ЗТ)
| 1-100-33 | Средний разряд работы 3,3 |  |  |  | чел.-ч | 2.01 | 0.6 | 1.206 | 0 |  | 417.38 |  | 503.36 | [10 empty] | Средний разряд работы 3,3
| 2 | ЭМ |  |  |  | 12: 0 | [14 empty] | ЭМ
|  | ОТм(ЗТм) |  |  |  | 4: чел.-ч; 7: 0.522; 12: 0 | [10 empty] | ОТм(ЗТм)
| 91.04.01-031 | Машины бурильно-крановые на автомобильном ходу, диаметр бурения до 800 мм, глубина бурения до 5 м |  |  |  | маш.час | 0.87 | 0.6 | 0.522 | 1609.97 |  | 0 |  | 0 | [10 empty] | Машины бурильно-крановые на автомобильном ходу, диаметр бурения до 800 мм, глубина бурения до 5 м
| 4-100-050 | ОТм(Зтм) Средний разряд машинистов 5 |  |  |  | 4: чел.-ч; 5: 0.87; 6: 0.6; 7: 0.522; 12: 0 | [10 empty] | ОТм(Зтм) Средний разряд машинистов 5
| 4 | М |  |  |  | 12: 0 | [14 empty] | М
| 01.3.01.06-0038 | Смазка защитная электросетевая |  |  |  | кг | 0.1 | 0 | 0 | 238.29 |  | 374.12 |  | 0 | [10 empty] | Смазка защитная электросетевая
| 01.3.01.06-0051 | Смазка солидол жировой Ж |  |  |  | кг | 0.05 | 0 | 0 | 80.02 |  | 125.63 |  | 0 | [10 empty] | Смазка солидол жировой Ж
| 01.7.20.08-0051 | Ветошь хлопчатобумажная цветная |  |  |  | кг | 0.05 | 0 | 0 | 56.11 |  | 111.1 |  | 0 | [10 empty] | Ветошь хлопчатобумажная цветная
| 14.4.03.03-0102 | Лак битумный БТ-577 |  |  |  | т | 3e-05 | 0 | 0 | 80020.98 |  | 110428.95 |  | 0 | [10 empty] | Лак битумный БТ-577
| 14.5.09.11-0102 | Уайт-спирит |  |  |  | кг | 0.12 | 0 | 0 | 60.6 |  | 92.72 |  | 0 | [10 empty] | Уайт-спирит
|  | Итого прямые затраты |  |  |  | 12: 503.36 | [11 empty] | Итого прямые затраты
|  | ФОТ |  |  |  | 12: 503.36 | [12 empty] | ФОТ
| Пр/812-027.0-1 | НР Линии электропередачи |  |  |  | 4: %; 5: 103; 7: 103; 12: 518.46 | [12 empty] | НР Линии электропередачи
| Пр/774-027.0 | СП Линии электропередачи |  |  |  | 4: %; 5: 60; 7: 60; 12: 302.02 | [12 empty] | СП Линии электропередачи
|  | Всего по позиции |  |  |  | 10: 1323.84; 12: 1323.84 | [13 empty] | Всего по позиции
Раздел 2. Строительство площадки под КТПН | [20 empty] | Раздел 2. Строительство площадки под КТПН
2.1 | ГЭСН01-02-119-01 | Расчистка площадей от кустарника и мелколесья вручную: при редкой поросли |  |  |  | 4: 100 м2; 7: 0.09 | [7 empty] | Расчистка площадей от кустарника и мелколесья вручную: при редкой поросли
|  | Объем=(3*3) / 100 | [20 empty] | Объем=(3*3) / 100
| 1 | ОТ(ЗТ) |  |  |  | 4: чел.-ч; 7: 0.2781; 12: 111.84 | [10 empty] | ОТ(ЗТ)
| 1-100-30 | Средний разряд работы 3,0 |  |  |  | чел.-ч | 3.09 |  | 0.2781 | 0 |  | 402.17 |  | 111.84 | [10 empty] | Средний разряд работы 3,0
|  | Итого прямые затраты |  |  |  | 12: 111.84 | [11 empty] | Итого прямые затраты
|  | ФОТ |  |  |  | 12: 111.84 | [12 empty] | ФОТ
| Пр/812-001.4-1 | НР Земляные работы, выполняемые по другим видам работ (подготовительным, сопутствующим, укрепительным) |  |  |  | 4: %; 5: 89; 7: 89; 12: 99.54 | [12 empty] | НР Земляные работы, выполняемые по другим видам работ (подготовительным, сопутствующим, укрепительным)
| Пр/774-001.4 | СП Земляные работы, выполняемые по другим видам работ (подготовительным, сопутствующим, укрепительным) |  |  |  | 4: %; 5: 41; 7: 41; 12: 45.85 | [12 empty] | СП Земляные работы, выполняемые по другим видам работ (подготовительным, сопутствующим, укрепительным)
|  | Всего по позиции |  |  |  | 10: 2858.11; 12: 257.23 | [13 empty] | Всего по позиции
2.2 | ГЭСН01-01-004-06 | Разработка грунта в отвал экскаваторами "драглайн" или "обратная лопата" с ковшом вместимостью: 0,25 м3, группа грунтов 3 |  |  |  | 4: 1000 м3; 7: 0.0018 | [7 empty] | Разработка грунта в отвал экскаваторами "драглайн" или "обратная лопата" с ковшом вместимостью: 0,25 м3, группа грунтов 3
|  | Объем=(0,2*3*3) / 1000 | [20 empty] | Объем=(0,2*3*3) / 1000
| 1 | ОТ(ЗТ) |  |  |  | 4: чел.-ч; 7: 0.027; 12: 8.3 | [10 empty] | ОТ(ЗТ)
| 1-2-0 | Затраты труда рабочих (ср 2) |  |  |  | чел.-ч | 15 |  | 0.027 | 0 |  | 307.45 |  | 8.3 | [10 empty] | Затраты труда рабочих (ср 2)
| 2 | ЭМ |  |  |  | 12: 130.84 | [14 empty] | ЭМ
| 91.01.05-106 | Экскаваторы одноковшовые дизельные на пневмоколесном ходу, емкость ковша 0,25 м3 |  |  |  | маш.час | 68.8 |  | 0.12384 | 800.37 | 1.32 | 1056.49 |  | 130.84 | [10 empty] | Экскаваторы одноковшовые дизельные на пневмоколесном ходу, емкость ковша 0,25 м3
|  | Итого прямые затраты |  |  |  | 12: 139.14 | [11 empty] | Итого прямые затраты
|  | ФОТ |  |  |  | 12: 8.3 | [12 empty] | ФОТ
| Пр/812-001.1-1 | НР Земляные работы, выполняемые механизированным способом |  |  |  | 4: %; 5: 92; 7: 92; 12: 7.64 | [12 empty] | НР Земляные работы, выполняемые механизированным способом
| Пр/774-001.1 | СП Земляные работы, выполняемые механизированным способом |  |  |  | 4: %; 5: 46; 7: 46; 12: 3.82 | [12 empty] | СП Земляные работы, выполняемые механизированным способом
|  | Всего по позиции |  |  |  | 10: 83666.67; 12: 150.6 | [13 empty] | Всего по позиции
2.3 | ГЭСН47-02-089-02 | Опыливание лесных культур: ручное |  |  |  | 4: га; 7: 0.0009 | [7 empty] | Опыливание лесных культур: ручное
|  | Объем=3*3/10000 | [20 empty] | Объем=3*3/10000
| 1 | ОТ(ЗТ) |  |  |  | 4: чел.-ч; 7: 0.004059; 12: 2.47 | [10 empty] | ОТ(ЗТ)
| 1-100-60 | Средний разряд работы 6,0 |  |  |  | чел.-ч | 4.51 |  | 0.004059 | 0 |  | 608.33 |  | 2.47 | [10 empty] | Средний разряд работы 6,0
|  | Итого прямые затраты |  |  |  | 12: 2.47 | [11 empty] | Итого прямые затраты
2.3.1 | ФССЦ-16.3.01.01-0351 | Средство для борьбы с однолетними и многолетними злаковыми и двудольными сорняками "Раундап" |  |  |  | л | 6 |  | 0.0054 | 234.22 |  | 1694.1 |  | 9.15 | [10 empty] | Средство для борьбы с однолетними и многолетними злаковыми и двудольными сорняками "Раундап"
2.3.2 | ФССЦ-01.7.03.01-0001 | Вода |  |  |  | м3 | 500 |  | 0.45 | 35.71 |  | 30.87 |  | 13.89 | [10 empty] | Вода
|  | ФОТ |  |  |  | 12: 2.47 | [12 empty] | ФОТ
| Пр/812-041.0-1 | НР Озеленение. Защитные лесонасаждения |  |  |  | 4: %; 5: 103; 7: 103; 12: 2.54 | [12 empty] | НР Озеленение. Защитные лесонасаждения
| Пр/774-041.0 | СП Озеленение. Защитные лесонасаждения |  |  |  | 4: %; 5: 72; 7: 72; 12: 1.78 | [12 empty] | СП Озеленение. Защитные лесонасаждения
|  | Всего по позиции |  |  |  | 10: 33144.44; 12: 29.83 | [13 empty] | Всего по позиции
2.4 | ГЭСН26-01-057-01 | Устройство гидроизоляции подземных и инженерных сооружений горизонтальных поверхностей |  |  |  | 4: 100 м2; 7: 0.1225 | [7 empty] | Устройство гидроизоляции подземных и инженерных сооружений горизонтальных поверхностей
|  | Объем=(3,5*3,5) / 100 | [20 empty] | Объем=(3,5*3,5) / 100
| 1 | ОТ(ЗТ) |  |  |  | 4: чел.-ч; 7: 5.1058; 12: 2234.6 | [10 empty] | ОТ(ЗТ)
| 1-100-37 | Средний разряд работы 3,7 |  |  |  | чел.-ч | 41.68 |  | 5.1058 | 0 |  | 437.66 |  | 2234.6 | [10 empty] | Средний разряд работы 3,7
| 2 | ЭМ |  |  |  | 12: 127.07 | [14 empty] | ЭМ
|  | ОТм(ЗТм) |  |  |  | 4: чел.-ч; 7: 0.049; 12: 29.32 | [10 empty] | ОТм(ЗТм)
| 91.05.06-009 | Краны на гусеничном ходу, грузоподъемность 50 т |  |  |  | маш.час | 0.29 |  | 0.035525 | 1927.57 |  | 2532.9 |  | 89.98 | [10 empty] | Краны на гусеничном ходу, грузоподъемность 50 т
| 4-100-070 | ОТм(Зтм) Средний разряд машинистов 7 |  |  |  | 4: чел.-ч; 5: 0.29; 7: 0.035525; 10: 648.88; 12: 23.05 | [10 empty] | ОТм(Зтм) Средний разряд машинистов 7
| 91.06.05-011 | Погрузчики одноковшовые универсальные фронтальные пневмоколесные, номинальная вместимость основного ковша 2,6 м3, грузоподъемность 5 т |  |  |  | маш.час | 0.02 |  | 0.00245 | 1408.28 |  | 1776.43 |  | 4.35 | [10 empty] | Погрузчики одноковшовые универсальные фронтальные пневмоколесные, номинальная вместимость основного ковша 2,6 м3, грузоподъемность 5 т
| 4-100-050 | ОТм(Зтм) Средний разряд машинистов 5 |  |  |  | 4: чел.-ч; 5: 0.02; 7: 0.00245; 10: 520.46; 12: 1.28 | [10 empty] | ОТм(Зтм) Средний разряд машинистов 5
| 91.14.02-001 | Автомобили бортовые, грузоподъемность до 5 т |  |  |  | маш.час | 0.09 |  | 0.011025 | 477.92 |  | 621.04 |  | 6.85 | [10 empty] | Автомобили бортовые, грузоподъемность до 5 т
| 4-100-040 | ОТм(Зтм) Средний разряд машинистов 4 |  |  |  | 4: чел.-ч; 5: 0.09; 7: 0.011025; 10: 452.87; 12: 4.99 | [10 empty] | ОТм(Зтм) Средний разряд машинистов 4
| 91.17.04-091 | Горелки газовые инжекторные |  |  |  | маш.час | 21.28 |  | 2.6068 | 7.52 | 1.32 | 9.93 |  | 25.89 | [10 empty] | Горелки газовые инжекторные
| 4 | М |  |  |  | 12: 245.15 | [14 empty] | М
| 01.3.02.09-0022 | Пропан-бутан смесь техническая |  |  |  | кг | 1.156 |  | 0.14161 | 41.38 |  | 82.34 |  | 11.66 | [10 empty] | Пропан-бутан смесь техническая
| 01.7.07.12-0022 | Пленка полиэтиленовая, толщина 0,2-0,5 мм |  |  |  | м2 | 100 |  | 12.25 | 14.89 | 1.28 | 19.06 |  | 233.49 | [10 empty] | Пленка полиэтиленовая, толщина 0,2-0,5 мм
|  | Итого прямые затраты |  |  |  | 12: 2636.14 | [11 empty] | Итого прямые затраты
2.4.1 | ТЦ_01.7.20.00_25_2521014366_06.07.2022_02 | Геотекстиль |  |  |  | м2 | 239.4 |  | 29.3265 | 0 |  | 21 |  | 615.86 | [10 empty] | Геотекстиль
|  | ФОТ |  |  |  | 12: 2263.92 | [12 empty] | ФОТ
| Пр/812-020.0-1 | НР Теплоизоляционные работы |  |  |  | 4: %; 5: 97; 7: 97; 12: 2196 | [12 empty] | НР Теплоизоляционные работы
| Пр/774-020.0 | СП Теплоизоляционные работы |  |  |  | 4: %; 5: 55; 7: 55; 12: 1245.16 | [12 empty] | СП Теплоизоляционные работы
|  | Всего по позиции |  |  |  | 10: 54638.04; 12: 6693.16 | [13 empty] | Всего по позиции
2.5 | ГЭСН27-04-001-01 | Устройство подстилающих и выравнивающих слоев оснований: из песка |  |  |  | 4: 100 м3; 7: 0.02178 | [7 empty] | Устройство подстилающих и выравнивающих слоев оснований: из песка
|  | Объем=(3*3*0,22*1,1) / 100 | [20 empty] | Объем=(3*3*0,22*1,1) / 100
| 1 | ОТ(ЗТ) |  |  |  | 4: чел.-ч; 7: 0.31363; 12: 118.72 | [10 empty] | ОТ(ЗТ)
| 1-100-23 | Средний разряд работы 2,3 |  |  |  | чел.-ч | 14.4 |  | 0.31363 | 0 |  | 378.52 |  | 118.72 | [10 empty] | Средний разряд работы 2,3
| 2 | ЭМ |  |  |  | 12: 734.4 | [14 empty] | ЭМ
|  | ОТм(ЗТм) |  |  |  | 4: чел.-ч; 7: 0.30231; 12: 173.19 | [10 empty] | ОТм(ЗТм)
| 91.01.02-004 | Автогрейдеры среднего типа, мощность 99 кВт (135 л.с.) |  |  |  | маш.час | 1.77 |  | 0.038551 | 1299.64 | 1.32 | 1715.52 |  | 66.13 | [10 empty] | Автогрейдеры среднего типа, мощность 99 кВт (135 л.с.)
| 4-100-060 | ОТм(Зтм) Средний разряд машинистов 6 |  |  |  | 4: чел.-ч; 5: 1.77; 7: 0.038551; 10: 608.33; 12: 23.45 | [10 empty] | ОТм(Зтм) Средний разряд машинистов 6
| 91.06.05-011 | Погрузчики одноковшовые универсальные фронтальные пневмоколесные, номинальная вместимость основного ковша 2,6 м3, грузоподъемность 5 т |  |  |  | маш.час | 4.29 |  | 0.093436 | 1408.28 |  | 1776.43 |  | 165.98 | [10 empty] | Погрузчики одноковшовые универсальные фронтальные пневмоколесные, номинальная вместимость основного ковша 2,6 м3, грузоподъемность 5 т
| 4-100-050 | ОТм(Зтм) Средний разряд машинистов 5 |  |  |  | 4: чел.-ч; 5: 4.29; 7: 0.093436; 10: 520.46; 12: 48.63 | [10 empty] | ОТм(Зтм) Средний разряд машинистов 5
| 91.08.03-030 | Катки самоходные пневмоколесные статические, масса 30 т |  |  |  | маш.час | 7.08 |  | 0.1542 | 2391.6 | 1.3 | 3109.08 |  | 479.43 | [10 empty] | Катки самоходные пневмоколесные статические, масса 30 т
| 4-100-060 | ОТм(Зтм) Средний разряд машинистов 6 |  |  |  | 4: чел.-ч; 5: 7.08; 7: 0.1542; 10: 608.33; 12: 93.81 | [10 empty] | ОТм(Зтм) Средний разряд машинистов 6
| 91.13.01-038 | Машины поливомоечные, вместимость цистерны 6 м3 |  |  |  | маш.час | 0.74 |  | 0.016117 | 1043.14 | 1.36 | 1418.67 |  | 22.86 | [10 empty] | Машины поливомоечные, вместимость цистерны 6 м3
| 4-100-040 | ОТм(Зтм) Средний разряд машинистов 4 |  |  |  | 4: чел.-ч; 5: 0.74; 7: 0.016117; 10: 452.87; 12: 7.3 | [10 empty] | ОТм(Зтм) Средний разряд машинистов 4
| 4 | М |  |  |  | 12: 3.36 | [14 empty] | М
| 01.7.03.01-0001 | Вода |  |  |  | м3 | 5 |  | 0.1089 | 35.71 |  | 30.87 |  | 3.36 | [10 empty] | Вода
|  | Итого прямые затраты |  |  |  | 12: 1029.67 | [11 empty] | Итого прямые затраты
2.5.1 | ФССЦ-02.3.01.02-0015 | Песок природный для строительных: работ средний |  |  |  | м3 | 100 |  | 2.178 | 55.26 |  | 768 |  | 1672.7 | [10 empty] | Песок природный для строительных: работ средний
|  | ФОТ |  |  |  | 12: 291.91 | [12 empty] | ФОТ
| Пр/812-021.0-1 | НР Автомобильные дороги |  |  |  | 4: %; 5: 147; 7: 147; 12: 429.11 | [12 empty] | НР Автомобильные дороги
| Пр/774-021.0 | СП Автомобильные дороги |  |  |  | 4: %; 5: 134; 7: 134; 12: 391.16 | [12 empty] | СП Автомобильные дороги
|  | Всего по позиции |  |  |  | 10: 161737.37; 12: 3522.64 | [13 empty] | Всего по позиции
2.6 | ГЭСН27-04-001-04 | Устройство подстилающих и выравнивающих слоев оснований: из щебня |  |  |  | 4: 100 м3; 7: 0.01188 | [7 empty] | Устройство подстилающих и выравнивающих слоев оснований: из щебня
|  | Объем=(3*3*0,12*1,1) / 100 | [20 empty] | Объем=(3*3*0,12*1,1) / 100
| 1 | ОТ(ЗТ) |  |  |  | 4: чел.-ч; 7: 0.25661; 12: 97.13 | [10 empty] | ОТ(ЗТ)
| 1-100-23 | Средний разряд работы 2,3 |  |  |  | чел.-ч | 21.6 |  | 0.25661 | 0 |  | 378.52 |  | 97.13 | [10 empty] | Средний разряд работы 2,3
| 2 | ЭМ |  |  |  | 12: 604.69 | [14 empty] | ЭМ
|  | ОТм(ЗТм) |  |  |  | 4: чел.-ч; 7: 0.24473; 12: 144.39 | [10 empty] | ОТм(ЗТм)
| 91.01.01-035 | Бульдозеры, мощность 79 кВт (108 л.с.) |  |  |  | маш.час | 2.59 |  | 0.030769 | 887.54 |  | 1214.88 |  | 37.38 | [10 empty] | Бульдозеры, мощность 79 кВт (108 л.с.)
| 4-100-060 | ОТм(Зтм) Средний разряд машинистов 6 |  |  |  | 4: чел.-ч; 5: 2.59; 7: 0.030769; 10: 608.33; 12: 18.72 | [10 empty] | ОТм(Зтм) Средний разряд машинистов 6
| 91.01.02-004 | Автогрейдеры среднего типа, мощность 99 кВт (135 л.с.) |  |  |  | маш.час | 2.3 |  | 0.027324 | 1299.64 | 1.32 | 1715.52 |  | 46.87 | [10 empty] | Автогрейдеры среднего типа, мощность 99 кВт (135 л.с.)
| 4-100-060 | ОТм(Зтм) Средний разряд машинистов 6 |  |  |  | 4: чел.-ч; 5: 2.3; 7: 0.027324; 10: 608.33; 12: 16.62 | [10 empty] | ОТм(Зтм) Средний разряд машинистов 6
| 91.06.05-011 | Погрузчики одноковшовые универсальные фронтальные пневмоколесные, номинальная вместимость основного ковша 2,6 м3, грузоподъемность 5 т |  |  |  | маш.час | 2.46 |  | 0.029225 | 1408.28 |  | 1776.43 |  | 51.92 | [10 empty] | Погрузчики одноковшовые универсальные фронтальные пневмоколесные, номинальная вместимость основного ковша 2,6 м3, грузоподъемность 5 т
| 4-100-050 | ОТм(Зтм) Средний разряд машинистов 5 |  |  |  | 4: чел.-ч; 5: 2.46; 7: 0.029225; 10: 520.46; 12: 15.21 | [10 empty] | ОТм(Зтм) Средний разряд машинистов 5
| 91.08.03-030 | Катки самоходные пневмоколесные статические, масса 30 т |  |  |  | маш.час | 12.21 |  | 0.14505 | 2391.6 | 1.3 | 3109.08 |  | 450.99 | [10 empty] | Катки самоходные пневмоколесные статические, масса 30 т
| 4-100-060 | ОТм(Зтм) Средний разряд машинистов 6 |  |  |  | 4: чел.-ч; 5: 12.21; 7: 0.14505; 10: 608.33; 12: 88.24 | [10 empty] | ОТм(Зтм) Средний разряд машинистов 6
| 91.13.01-038 | Машины поливомоечные, вместимость цистерны 6 м3 |  |  |  | маш.час | 1.04 |  | 0.012355 | 1043.14 | 1.36 | 1418.67 |  | 17.53 | [10 empty] | Машины поливомоечные, вместимость цистерны 6 м3
| 4-100-040 | ОТм(Зтм) Средний разряд машинистов 4 |  |  |  | 4: чел.-ч; 5: 1.04; 7: 0.012355; 10: 452.87; 12: 5.6 | [10 empty] | ОТм(Зтм) Средний разряд машинистов 4
| 4 | М |  |  |  | 12: 2.57 | [14 empty] | М
| 01.7.03.01-0001 | Вода |  |  |  | м3 | 7 |  | 0.08316 | 35.71 |  | 30.87 |  | 2.57 | [10 empty] | Вода
|  | Итого прямые затраты |  |  |  | 12: 848.78 | [11 empty] | Итого прямые затраты
2.6.1 | ФССЦ-02.2.05.04-0052 | Щебень из гравия для строительных работ марка 800, фракция 40-70 мм |  |  |  | м3 | 100 |  | 1.188 | 125.95 |  | 1251 |  | 1486.19 | [10 empty] | Щебень из гравия для строительных работ марка 800, фракция 40-70 мм
|  | ФОТ |  |  |  | 12: 241.52 | [12 empty] | ФОТ
| Пр/812-021.0-1 | НР Автомобильные дороги |  |  |  | 4: %; 5: 147; 7: 147; 12: 355.03 | [12 empty] | НР Автомобильные дороги
| Пр/774-021.0 | СП Автомобильные дороги |  |  |  | 4: %; 5: 134; 7: 134; 12: 323.64 | [12 empty] | СП Автомобильные дороги
|  | Всего по позиции |  |  |  | 10: 253673.4; 12: 3013.64 | [13 empty] | Всего по позиции
2.7 | ГЭСН27-04-015-03 | Устройство щебеночных оснований, обработанных в верхней части пескоцементной смесью, толщина слоя 20 см с уплотнением кулачковыми катками |  |  |  | 4: 1000 м2; 7: 0.00198 | [7 empty] | Устройство щебеночных оснований, обработанных в верхней части пескоцементной смесью, толщина слоя 20 см с уплотнением кулачковыми катками
|  | Объем=(3*3*0,2*1,1) / 1000 | [20 empty] | Объем=(3*3*0,2*1,1) / 1000
| 1 | ОТ(ЗТ) |  |  |  | 4: чел.-ч; 7: 0.073557; 12: 27.84 | [10 empty] | ОТ(ЗТ)
| 1-100-23 | Средний разряд работы 2,3 |  |  |  | чел.-ч | 37.15 |  | 0.073557 | 0 |  | 378.52 |  | 27.84 | [10 empty] | Средний разряд работы 2,3
| 2 | ЭМ |  |  |  | 12: 95.8 | [14 empty] | ЭМ
|  | ОТм(ЗТм) |  |  |  | 4: чел.-ч; 7: 0.052529; 12: 29.44 | [10 empty] | ОТм(ЗТм)
| 91.01.02-004 | Автогрейдеры среднего типа, мощность 99 кВт (135 л.с.) |  |  |  | маш.час | 5.91 |  | 0.011702 | 1299.64 | 1.32 | 1715.52 |  | 20.07 | [10 empty] | Автогрейдеры среднего типа, мощность 99 кВт (135 л.с.)
| 4-100-060 | ОТм(Зтм) Средний разряд машинистов 6 |  |  |  | 4: чел.-ч; 5: 5.91; 7: 0.011702; 10: 608.33; 12: 7.12 | [10 empty] | ОТм(Зтм) Средний разряд машинистов 6
| 91.08.02-001 | Автогудронаторы, емкость цистерны 3500 л |  |  |  | маш.час | 0.31 |  | 0.0006138 | 779.28 | 1.34 | 1044.24 |  | 0.64 | [10 empty] | Автогудронаторы, емкость цистерны 3500 л
| 4-100-045 | ОТм(Зтм) Средний разряд машинистов 4,5 |  |  |  | 4: чел.-ч; 5: 0.62; 7: 0.0012276; 10: 486.66; 12: 0.6 | [10 empty] | ОТм(Зтм) Средний разряд машинистов 4,5
| 91.08.03-003 | Катки прицепные кулачковые статические, масса 8 т |  |  |  | маш.час | 10.96 |  | 0.021701 | 344.81 | 1.32 | 455.15 |  | 9.88 | [10 empty] | Катки прицепные кулачковые статические, масса 8 т
| 91.08.03-018 | Катки самоходные гладкие вибрационные, масса 13 т |  |  |  | маш.час | 5.29 |  | 0.010474 | 1753.85 |  | 2392.39 |  | 25.06 | [10 empty] | Катки самоходные гладкие вибрационные, масса 13 т
| 4-100-060 | ОТм(Зтм) Средний разряд машинистов 6 |  |  |  | 4: чел.-ч; 5: 5.29; 7: 0.010474; 10: 608.33; 12: 6.37 | [10 empty] | ОТм(Зтм) Средний разряд машинистов 6
| 91.08.03-030 | Катки самоходные пневмоколесные статические, масса 30 т |  |  |  | маш.час | 2.27 |  | 0.0044946 | 2391.6 | 1.3 | 3109.08 |  | 13.97 | [10 empty] | Катки самоходные пневмоколесные статические, масса 30 т
| 4-100-060 | ОТм(Зтм) Средний разряд машинистов 6 |  |  |  | 4: чел.-ч; 5: 2.27; 7: 0.0044946; 10: 608.33; 12: 2.73 | [10 empty] | ОТм(Зтм) Средний разряд машинистов 6
| 91.13.01-038 | Машины поливомоечные, вместимость цистерны 6 м3 |  |  |  | маш.час | 1.48 |  | 0.0029304 | 1043.14 | 1.36 | 1418.67 |  | 4.16 | [10 empty] | Машины поливомоечные, вместимость цистерны 6 м3
| 4-100-040 | ОТм(Зтм) Средний разряд машинистов 4 |  |  |  | 4: чел.-ч; 5: 1.48; 7: 0.0029304; 10: 452.87; 12: 1.33 | [10 empty] | ОТм(Зтм) Средний разряд машинистов 4
| 91.15.02-024 | Тракторы на гусеничном ходу, мощность 79 кВт (108 л.с.) |  |  |  | маш.час | 10.96 |  | 0.021701 | 724.75 | 1.4 | 1014.65 |  | 22.02 | [10 empty] | Тракторы на гусеничном ходу, мощность 79 кВт (108 л.с.)
| 4-100-050 | ОТм(Зтм) Средний разряд машинистов 5 |  |  |  | 4: чел.-ч; 5: 10.96; 7: 0.021701; 10: 520.46; 12: 11.29 | [10 empty] | ОТм(Зтм) Средний разряд машинистов 5
| 4 | М |  |  |  | 12: 56.76 | [14 empty] | М
| 01.2.03.07-0023 | Эмульсия битумно-дорожная |  |  |  | т | 1 |  | 0.00198 | 16583.53 | 1.71 | 28357.84 |  | 56.15 | [10 empty] | Эмульсия битумно-дорожная
| 01.7.03.01-0001 | Вода |  |  |  | м3 | 10 |  | 0.0198 | 35.71 |  | 30.87 |  | 0.61 | [10 empty] | Вода
|  | Итого прямые затраты |  |  |  | 12: 209.84 | [11 empty] | Итого прямые затраты
2.7.1 | ФССЦ-04.3.02.13-0364 | Цементно-песчаные смеси улучшенные для кладочных работ: цементные рецепт № 4, марка 100 |  |  |  | т | 54.0909 |  | 0.1071 | 659.92 |  | 2542 |  | 272.25 | [10 empty] | Цементно-песчаные смеси улучшенные для кладочных работ: цементные рецепт № 4, марка 100
|  | ФОТ |  |  |  | 12: 57.28 | [12 empty] | ФОТ
| Пр/812-021.0-1 | НР Автомобильные дороги |  |  |  | 4: %; 5: 147; 7: 147; 12: 84.2 | [12 empty] | НР Автомобильные дороги
| Пр/774-021.0 | СП Автомобильные дороги |  |  |  | 4: %; 5: 134; 7: 134; 12: 76.76 | [12 empty] | СП Автомобильные дороги
|  | Всего по позиции |  |  |  | 10: 324772.73; 12: 643.05 | [13 empty] | Всего по позиции
2.8 | ГЭСН33-04-029-03 | Устройство фундаментов для комплектных трансформаторных подстанций киоскового типа: с укладкой на горизонтальную поверхность 4-х лежней |  |  |  | 4: компл; 7: 1 | [7 empty] | Устройство фундаментов для комплектных трансформаторных подстанций киоскового типа: с укладкой на горизонтальную поверхность 4-х лежней
| 1 | ОТ(ЗТ) |  |  |  | 4: чел.-ч; 7: 6.01; 12: 2538.92 | [10 empty] | ОТ(ЗТ)
| 1-100-34 | Средний разряд работы 3,4 |  |  |  | чел.-ч | 6.01 |  | 6.01 | 0 |  | 422.45 |  | 2538.92 | [10 empty] | Средний разряд работы 3,4
| 2 | ЭМ |  |  |  | 12: 3845.98 | [14 empty] | ЭМ
|  | ОТм(ЗТм) |  |  |  | 4: чел.-ч; 7: 2.44; 12: 1484.33 | [10 empty] | ОТм(ЗТм)
| 91.05.05-015 | Краны на автомобильном ходу, грузоподъемность 16 т |  |  |  | маш.час | 2.44 |  | 2.44 | 1167.7 |  | 1576.22 |  | 3845.98 | [10 empty] | Краны на автомобильном ходу, грузоподъемность 16 т
| 4-100-060 | ОТм(Зтм) Средний разряд машинистов 6 |  |  |  | 4: чел.-ч; 5: 2.44; 7: 2.44; 10: 608.33; 12: 1484.33 | [10 empty] | ОТм(Зтм) Средний разряд машинистов 6
|  | Итого прямые затраты |  |  |  | 12: 7869.23 | [11 empty] | Итого прямые затраты
2.8.1 | ФССЦ-05.2.02.01-0055 | Блоки бетонные стен подвалов сплошные (ГОСТ13579-78): ФБС24-5-6-Т /бетон В7,5 (М100), объем 0,679 м3, расход арматуры 2,36 кг/ |  |  |  | шт | 4 |  | 4 | 393.82 |  | 5579 |  | 22316 | [10 empty] | Блоки бетонные стен подвалов сплошные (ГОСТ13579-78): ФБС24-5-6-Т /бетон В7,5 (М100), объем 0,679 м3, расход арматуры 2,36 кг/
|  | ФОТ |  |  |  | 12: 4023.25 | [12 empty] | ФОТ
| Пр/812-027.0-1 | НР Линии электропередачи |  |  |  | 4: %; 5: 103; 7: 103; 12: 4143.95 | [12 empty] | НР Линии электропередачи
| Пр/774-027.0 | СП Линии электропередачи |  |  |  | 4: %; 5: 60; 7: 60; 12: 2413.95 | [12 empty] | СП Линии электропередачи
|  | Всего по позиции |  |  |  | 10: 36743.13; 12: 36743.13 | [13 empty] | Всего по позиции
2.9 | ГЭСНм08-02-472-07 | Проводник заземляющий открыто по строительным основаниям: из полосовой стали сечением 160 мм2 |  |  |  | 4: 100 м; 7: 0.116 | [7 empty] | Проводник заземляющий открыто по строительным основаниям: из полосовой стали сечением 160 мм2
|  | Объем=(2,4*4+2) / 100 | [20 empty] | Объем=(2,4*4+2) / 100
| 1 | ОТ(ЗТ) |  |  |  | 4: чел.-ч; 7: 2.146; 12: 950.1 | [10 empty] | ОТ(ЗТ)
| 1-100-38 | Средний разряд работы 3,8 |  |  |  | чел.-ч | 18.5 |  | 2.146 | 0 |  | 442.73 |  | 950.1 | [10 empty] | Средний разряд работы 3,8
| 2 | ЭМ |  |  |  | 12: 65.13 | [14 empty] | ЭМ
|  | ОТм(ЗТм) |  |  |  | 4: чел.-ч; 7: 0.05336; 12: 28.31 | [10 empty] | ОТм(ЗТм)
| 91.05.05-015 | Краны на автомобильном ходу, грузоподъемность 16 т |  |  |  | маш.час | 0.23 |  | 0.02668 | 1167.7 |  | 1576.22 |  | 42.05 | [10 empty] | Краны на автомобильном ходу, грузоподъемность 16 т
| 4-100-060 | ОТм(Зтм) Средний разряд машинистов 6 |  |  |  | 4: чел.-ч; 5: 0.23; 7: 0.02668; 10: 608.33; 12: 16.23 | [10 empty] | ОТм(Зтм) Средний разряд машинистов 6
| 91.14.02-001 | Автомобили бортовые, грузоподъемность до 5 т |  |  |  | маш.час | 0.23 |  | 0.02668 | 477.92 |  | 621.04 |  | 16.57 | [10 empty] | Автомобили бортовые, грузоподъемность до 5 т
| 4-100-040 | ОТм(Зтм) Средний разряд машинистов 4 |  |  |  | 4: чел.-ч; 5: 0.23; 7: 0.02668; 10: 452.87; 12: 12.08 | [10 empty] | ОТм(Зтм) Средний разряд машинистов 4
| 91.17.04-233 | Аппараты сварочные для ручной дуговой сварки, сварочный ток до 350 А |  |  |  | маш.час | 2.9 |  | 0.3364 | 24.46 |  | 19.35 |  | 6.51 | [10 empty] | Аппараты сварочные для ручной дуговой сварки, сварочный ток до 350 А
| 4 | М |  |  |  | 12: 348.74 | [14 empty] | М
| 01.7.11.07-0227 | Электроды сварочные для сварки низколегированных и углеродистых сталей УОНИ 13/45, Э42А, диаметр 4-5 мм |  |  |  | кг | 1.3 |  | 0.1508 | 155.63 | 1.22 | 189.87 |  | 28.63 | [10 empty] | Электроды сварочные для сварки низколегированных и углеродистых сталей УОНИ 13/45, Э42А, диаметр 4-5 мм
| 08.3.05.02-0021 | Прокат листовой горячекатаный, марки стали Ст3сп, Ст3пс, ширина 1200-3000 мм, толщина 1-8 мм |  |  |  | т | 0.004 |  | 0.000464 | 71131.5 |  | 71390.61 |  | 33.13 | [10 empty] | Прокат листовой горячекатаный, марки стали Ст3сп, Ст3пс, ширина 1200-3000 мм, толщина 1-8 мм
| 14.4.01.09-0427 | Грунтовка эпоксидная антикоррозионная с содержанием цинка для защиты металлических поверхностей, расход 0,20-0,39 кг/м2 |  |  |  | кг | 2.3 |  | 0.2668 | 911.56 | 1.18 | 1075.64 |  | 286.98 | [10 empty] | Грунтовка эпоксидная антикоррозионная с содержанием цинка для защиты металлических поверхностей, расход 0,20-0,39 кг/м2
|  | Итого прямые затраты |  |  |  | 12: 1392.28 | [11 empty] | Итого прямые затраты
2.9.1 | 421/пр_2020_п.75_пп.а | Вспомогательные ненормируемые материальные ресурсы |  |  |  | 4: %; 5: 2; 12: 19 | [10 empty] | Вспомогательные ненормируемые материальные ресурсы
2.9.2 | ФССЦ-08.3.07.01-0041 | Сталь полосовая: 40х4 мм |  |  |  | т | 0.1248 |  | 0.014477 | 6100 |  | 92420 |  | 1337.95 | [10 empty] | Сталь полосовая: 40х4 мм
|  | ФОТ |  |  |  | 12: 978.41 | [12 empty] | ФОТ
| Пр/812-049.3-1 | НР Электротехнические установки на других объектах |  |  |  | 4: %; 5: 97; 7: 97; 12: 949.06 | [12 empty] | НР Электротехнические установки на других объектах
| Пр/774-049.3 | СП Электротехнические установки на других объектах |  |  |  | 4: %; 5: 51; 7: 51; 12: 498.99 | [12 empty] | СП Электротехнические установки на других объектах
|  | Всего по позиции |  |  |  | 10: 36183.45; 12: 4197.28 | [13 empty] | Всего по позиции
2.10 | ГЭСН08-01-003-07 | Гидроизоляция боковая обмазочная битумная в 2 слоя по выровненной поверхности бутовой кладки, кирпичу, бетону |  |  |  | 4: 100 м2; 7: 0.09 | [7 empty] | Гидроизоляция боковая обмазочная битумная в 2 слоя по выровненной поверхности бутовой кладки, кирпичу, бетону
|  | Объем=(3*3) / 100 | [20 empty] | Объем=(3*3) / 100
| 1 | ОТ(ЗТ) |  |  |  | 4: чел.-ч; 7: 1.908; 12: 854.4 | [10 empty] | ОТ(ЗТ)
| 1-100-39 | Средний разряд работы 3,9 |  |  |  | чел.-ч | 21.2 |  | 1.908 | 0 |  | 447.8 |  | 854.4 | [10 empty] | Средний разряд работы 3,9
| 2 | ЭМ |  |  |  | 12: 29.9 | [14 empty] | ЭМ
|  | ОТм(ЗТм) |  |  |  | 4: чел.-ч; 7: 0.018; 12: 8.15 | [10 empty] | ОТм(ЗТм)
| 91.08.04-021 | Котлы битумные передвижные электрические с центробежной мешалкой, объем загрузочной емкости 400 л |  |  |  | маш.час | 1.95 |  | 0.1755 | 95.25 | 1.12 | 106.68 |  | 18.72 | [10 empty] | Котлы битумные передвижные электрические с центробежной мешалкой, объем загрузочной емкости 400 л
| 91.14.02-001 | Автомобили бортовые, грузоподъемность до 5 т |  |  |  | маш.час | 0.2 |  | 0.018 | 477.92 |  | 621.04 |  | 11.18 | [10 empty] | Автомобили бортовые, грузоподъемность до 5 т
| 4-100-040 | ОТм(Зтм) Средний разряд машинистов 4 |  |  |  | 4: чел.-ч; 5: 0.2; 7: 0.018; 10: 452.87; 12: 8.15 | [10 empty] | ОТм(Зтм) Средний разряд машинистов 4
| 4 | М |  |  |  | 12: 174.28 | [14 empty] | М
| 01.3.01.03-0002 | Керосин для технических целей |  |  |  | т | 0.024 |  | 0.00216 | 62186.75 | 1.29 | 80220.91 |  | 173.28 | [10 empty] | Керосин для технических целей
| 01.7.20.08-0051 | Ветошь хлопчатобумажная цветная |  |  |  | кг | 0.1 |  | 0.009 | 56.11 | 1.98 | 111.1 |  | 1 | [10 empty] | Ветошь хлопчатобумажная цветная
|  | Итого прямые затраты |  |  |  | 12: 1066.73 | [11 empty] | Итого прямые затраты
2.10.1 | ФССЦ-01.2.01.02-0001 | Битум горячий |  |  |  | т | 0.016 |  | 0.00144 | 1946.91 |  | 35038 |  | 50.45 | [10 empty] | Битум горячий
2.10.2 | ФССЦ-01.2.03.03-0007 | Мастика битумная |  |  |  | т | 0.24 |  | 0.0216 | 3316.55 |  | 82121 |  | 1773.81 | [10 empty] | Мастика битумная
|  | ФОТ |  |  |  | 12: 862.55 | [12 empty] | ФОТ
| Пр/812-008.0-1 | НР Конструкции из кирпича и блоков |  |  |  | 4: %; 5: 110; 7: 110; 12: 948.81 | [12 empty] | НР Конструкции из кирпича и блоков
| Пр/774-008.0 | СП Конструкции из кирпича и блоков |  |  |  | 4: %; 5: 69; 7: 69; 12: 595.16 | [12 empty] | СП Конструкции из кирпича и блоков
|  | Всего по позиции |  |  |  | 10: 49277.33; 12: 4434.96 | [13 empty] | Всего по позиции
Раздел 3. Монтаж КТПН | [20 empty] | Раздел 3. Монтаж КТПН
3.1 | 03-1 | Погрузка в автотранспортное средство: изделия из сборного железобетона, бетона, керамзитобетона массой до 3 т |  |  |  | 4: т; 7: 6.52; 10: 344.61; 12: 2246.86 | [7 empty] | Погрузка в автотранспортное средство: изделия из сборного железобетона, бетона, керамзитобетона массой до 3 т
|  | Объем=1,63*4 | [20 empty] | Объем=1,63*4
|  | Всего по позиции |  |  |  | 10: 344.61; 12: 2246.86 | [13 empty] | Всего по позиции
3.2 | 01-20-1-01-0171 | Перевозка грузов I класса автомобилями бортовыми грузоподъемностью до 20 т по дорогам с усовершенствованным (асфальтобетонным, цементобетонным, железобетонным, обработанным органическим вяжущим) дорожным покрытием на расстояние 171 км |  |  |  | 4: т; 7: 6.52; 10: 1060.68; 12: 6915.63 | [7 empty] | Перевозка грузов I класса автомобилями бортовыми грузоподъемностью до 20 т по дорогам с усовершенствованным (асфальтобетонным, цементобетонным, железобетонным, обработанным органическим вяжущим) дорожным покрытием на расстояние 171 км
|  | Объем=1,63*4 | [20 empty] | Объем=1,63*4
|  | Всего по позиции |  |  |  | 10: 1060.68; 12: 6915.63 | [13 empty] | Всего по позиции
3.3 | 03-2 | Разгрузка с автотранспортного средства: изделия из сборного железобетона, бетона, керамзитобетона массой до 3 т |  |  |  | 4: т; 7: 6.52; 10: 344.61; 12: 2246.86 | [7 empty] | Разгрузка с автотранспортного средства: изделия из сборного железобетона, бетона, керамзитобетона массой до 3 т
|  | Объем=1,63*4 | [20 empty] | Объем=1,63*4
|  | Всего по позиции |  |  |  | 10: 344.61; 12: 2246.86 | [13 empty] | Всего по позиции
3.4 | 15-1 | Погрузка в автотранспортное средство: металлические конструкции весом до 1 т |  |  |  | 4: т; 7: 0.72; 10: 713.06; 12: 513.4 | [7 empty] | Погрузка в автотранспортное средство: металлические конструкции весом до 1 т
|  | Всего по позиции |  |  |  | 10: 713.06; 12: 513.4 | [13 empty] | Всего по позиции
3.5 | 01-20-1-01-0171 | Перевозка грузов I класса автомобилями бортовыми грузоподъемностью до 20 т по дорогам с усовершенствованным (асфальтобетонным, цементобетонным, железобетонным, обработанным органическим вяжущим) дорожным покрытием на расстояние 171 км |  |  |  | 4: т; 7: 0.72; 10: 1060.68; 12: 763.69 | [7 empty] | Перевозка грузов I класса автомобилями бортовыми грузоподъемностью до 20 т по дорогам с усовершенствованным (асфальтобетонным, цементобетонным, железобетонным, обработанным органическим вяжущим) дорожным покрытием на расстояние 171 км
|  | Всего по позиции |  |  |  | 10: 1060.68; 12: 763.69 | [13 empty] | Всего по позиции
3.6 | 15-2 | Разгрузка с автотранспортного средства: металлические конструкции весом до 1 т |  |  |  | 4: т; 7: 0.72; 10: 713.06; 12: 513.4 | [7 empty] | Разгрузка с автотранспортного средства: металлические конструкции весом до 1 т
|  | Всего по позиции |  |  |  | 10: 713.06; 12: 513.4 | [13 empty] | Всего по позиции
3.7 | 22-1 | Погрузка в автотранспортное средство: материалы, перевозимые в контейнерах грузоподъемностью 3-5 т |  |  |  | 4: т; 7: 1.86; 10: 362.51; 12: 674.27 | [7 empty] | Погрузка в автотранспортное средство: материалы, перевозимые в контейнерах грузоподъемностью 3-5 т
|  | Всего по позиции |  |  |  | 10: 362.51; 12: 674.27 | [13 empty] | Всего по позиции
3.8 | 01-20-1-01-0171 | Перевозка грузов I класса автомобилями бортовыми грузоподъемностью до 20 т по дорогам с усовершенствованным (асфальтобетонным, цементобетонным, железобетонным, обработанным органическим вяжущим) дорожным покрытием на расстояние 171 км |  |  |  | 4: т; 7: 1.86; 10: 1060.68; 12: 1972.86 | [7 empty] | Перевозка грузов I класса автомобилями бортовыми грузоподъемностью до 20 т по дорогам с усовершенствованным (асфальтобетонным, цементобетонным, железобетонным, обработанным органическим вяжущим) дорожным покрытием на расстояние 171 км
|  | Всего по позиции |  |  |  | 10: 1060.68; 12: 1972.86 | [13 empty] | Всего по позиции
3.9 | 22-1 | Погрузка в автотранспортное средство: материалы, перевозимые в контейнерах грузоподъемностью 3-5 т |  |  |  | 4: т; 7: 1.86; 10: 362.51; 12: 674.27 | [7 empty] | Погрузка в автотранспортное средство: материалы, перевозимые в контейнерах грузоподъемностью 3-5 т
|  | Всего по позиции |  |  |  | 10: 362.51; 12: 674.27 | [13 empty] | Всего по позиции
3.10 | ГЭСН33-04-029-05 | Установка оборудования для комплектных трансформаторных подстанций киоскового типа: тупиковых подстанций с кабельными вводами |  |  |  | 4: компл; 7: 1 | [7 empty] | Установка оборудования для комплектных трансформаторных подстанций киоскового типа: тупиковых подстанций с кабельными вводами
| 1 | ОТ(ЗТ) |  |  |  | 4: чел.-ч; 7: 13; 12: 5887.31 | [10 empty] | ОТ(ЗТ)
| 1-100-40 | Средний разряд работы 4,0 |  |  |  | чел.-ч | 13 |  | 13 | 0 |  | 452.87 |  | 5887.31 | [10 empty] | Средний разряд работы 4,0
| 2 | ЭМ |  |  |  | 12: 6730.46 | [14 empty] | ЭМ
|  | ОТм(ЗТм) |  |  |  | 4: чел.-ч; 7: 4.27; 12: 2597.57 | [10 empty] | ОТм(ЗТм)
| 91.05.05-015 | Краны на автомобильном ходу, грузоподъемность 16 т |  |  |  | маш.час | 4.27 |  | 4.27 | 1167.7 |  | 1576.22 |  | 6730.46 | [10 empty] | Краны на автомобильном ходу, грузоподъемность 16 т
| 4-100-060 | ОТм(Зтм) Средний разряд машинистов 6 |  |  |  | 4: чел.-ч; 5: 4.27; 7: 4.27; 10: 608.33; 12: 2597.57 | [10 empty] | ОТм(Зтм) Средний разряд машинистов 6
|  | Итого прямые затраты |  |  |  | 12: 15215.34 | [11 empty] | Итого прямые затраты
3.10.1 | ТЦ_62.5.02.03_25_2536183470_01.02.2024_02 | Подстанция КТП-КК-5- 250-10/0,4 УХл1 без трансформатора |  |  |  | шт | 1 |  | 1 | 0 |  | 530000 | 1.0075 | 533975 | [10 empty] | Подстанция КТП-КК-5- 250-10/0,4 УХл1 без трансформатора
3.10.2 | ТЦ_62.5.02.04_25_2536183470_01.02.2024_02 | Трансформатор ТМГ-250 10/0,4 Y/Yн-0 УХЛ1 Алттранс |  |  |  | шт | 1 |  | 1 | 0 |  | 325079.17 | 1.012 | 328980.12 | [10 empty] | Трансформатор ТМГ-250 10/0,4 Y/Yн-0 УХЛ1 Алттранс
|  | ФОТ |  |  |  | 12: 8484.88 | [12 empty] | ФОТ
| Пр/812-027.0-1 | НР Линии электропередачи |  |  |  | 4: %; 5: 103; 7: 103; 12: 8739.43 | [12 empty] | НР Линии электропередачи
| Пр/774-027.0 | СП Линии электропередачи |  |  |  | 4: %; 5: 60; 7: 60; 12: 5090.93 | [12 empty] | СП Линии электропередачи
|  | Всего по позиции |  |  |  | 10: 892000.82; 12: 892000.82 | [13 empty] | Всего по позиции
3.11 | ГЭСН33-04-030-01 | Установка разрядников: с помощью механизмов |  |  |  | 4: компл; 7: 1 | [7 empty] | Установка разрядников: с помощью механизмов
| 1 | ОТ(ЗТ) |  |  |  | 4: чел.-ч; 7: 3.76; 12: 1569.35 | [10 empty] | ОТ(ЗТ)
| 1-100-33 | Средний разряд работы 3,3 |  |  |  | чел.-ч | 3.76 |  | 3.76 | 0 |  | 417.38 |  | 1569.35 | [10 empty] | Средний разряд работы 3,3
| 2 | ЭМ |  |  |  | 12: 531.56 | [14 empty] | ЭМ
|  | ОТм(ЗТм) |  |  |  | 4: чел.-ч; 7: 1.07; 12: 484.57 | [10 empty] | ОТм(ЗТм)
| 91.06.06-011 | Автогидроподъемники, высота подъема 12 м |  |  |  | маш.час | 0.85 |  | 0.85 | 346.73 | 1.34 | 464.62 |  | 394.93 | [10 empty] | Автогидроподъемники, высота подъема 12 м
| 4-100-040 | ОТм(Зтм) Средний разряд машинистов 4 |  |  |  | 4: чел.-ч; 5: 0.85; 7: 0.85; 10: 452.87; 12: 384.94 | [10 empty] | ОТм(Зтм) Средний разряд машинистов 4
| 91.14.02-001 | Автомобили бортовые, грузоподъемность до 5 т |  |  |  | маш.час | 0.22 |  | 0.22 | 477.92 |  | 621.04 |  | 136.63 | [10 empty] | Автомобили бортовые, грузоподъемность до 5 т
| 4-100-040 | ОТм(Зтм) Средний разряд машинистов 4 |  |  |  | 4: чел.-ч; 5: 0.22; 7: 0.22; 10: 452.87; 12: 99.63 | [10 empty] | ОТм(Зтм) Средний разряд машинистов 4
| 4 | М |  |  |  | 12: 57.22 | [14 empty] | М
| 01.3.01.06-0038 | Смазка защитная электросетевая |  |  |  | кг | 0.1 |  | 0.1 | 238.29 | 1.57 | 374.12 |  | 37.41 | [10 empty] | Смазка защитная электросетевая
| 01.3.01.06-0051 | Смазка солидол жировой Ж |  |  |  | кг | 0.03 |  | 0.03 | 80.02 | 1.57 | 125.63 |  | 3.77 | [10 empty] | Смазка солидол жировой Ж
| 01.7.20.08-0051 | Ветошь хлопчатобумажная цветная |  |  |  | кг | 0.02 |  | 0.02 | 56.11 | 1.98 | 111.1 |  | 2.22 | [10 empty] | Ветошь хлопчатобумажная цветная
| 14.4.03.03-0102 | Лак битумный БТ-577 |  |  |  | т | 0.0001 |  | 0.0001 | 80020.98 | 1.38 | 110428.95 |  | 11.04 | [10 empty] | Лак битумный БТ-577
| 14.5.09.11-0102 | Уайт-спирит |  |  |  | кг | 0.03 |  | 0.03 | 60.6 | 1.53 | 92.72 |  | 2.78 | [10 empty] | Уайт-спирит
|  | Итого прямые затраты |  |  |  | 12: 2642.7 | [11 empty] | Итого прямые затраты
3.11.1 | ТЦ_62.1.05.02_25_2536183470_01.02.2024_02 | Ограничитель перенапряжения ОПНп- 6/7,2/10/550 УХл1 |  |  |  | шт | 3 |  | 3 | 0 |  | 2333.33 |  | 6999.99 | [10 empty] | Ограничитель перенапряжения ОПНп- 6/7,2/10/550 УХл1
|  | ФОТ |  |  |  | 12: 2053.92 | [12 empty] | ФОТ
| Пр/812-027.0-1 | НР Линии электропередачи |  |  |  | 4: %; 5: 103; 7: 103; 12: 2115.54 | [12 empty] | НР Линии электропередачи
| Пр/774-027.0 | СП Линии электропередачи |  |  |  | 4: %; 5: 60; 7: 60; 12: 1232.35 | [12 empty] | СП Линии электропередачи
|  | Всего по позиции |  |  |  | 10: 12990.58; 12: 12990.58 | [13 empty] | Всего по позиции
3.12 | ГЭСНм08-02-472-02 | Заземлитель горизонтальный из стали: полосовой сечением 160 мм2 |  |  |  | 4: 100 м; 7: 0.35 | [7 empty] | Заземлитель горизонтальный из стали: полосовой сечением 160 мм2
|  | Объем=35 / 100 | [20 empty] | Объем=35 / 100
| 1 | ОТ(ЗТ) |  |  |  | 4: чел.-ч; 7: 5.04; 12: 2231.36 | [10 empty] | ОТ(ЗТ)
| 1-100-38 | Средний разряд работы 3,8 |  |  |  | чел.-ч | 14.4 |  | 5.04 | 0 |  | 442.73 |  | 2231.36 | [10 empty] | Средний разряд работы 3,8
| 2 | ЭМ |  |  |  | 12: 172.1 | [14 empty] | ЭМ
|  | ОТм(ЗТм) |  |  |  | 4: чел.-ч; 7: 0.14; 12: 74.28 | [10 empty] | ОТм(ЗТм)
| 91.05.05-015 | Краны на автомобильном ходу, грузоподъемность 16 т |  |  |  | маш.час | 0.2 |  | 0.07 | 1167.7 |  | 1576.22 |  | 110.34 | [10 empty] | Краны на автомобильном ходу, грузоподъемность 16 т
| 4-100-060 | ОТм(Зтм) Средний разряд машинистов 6 |  |  |  | 4: чел.-ч; 5: 0.2; 7: 0.07; 10: 608.33; 12: 42.58 | [10 empty] | ОТм(Зтм) Средний разряд машинистов 6
| 91.14.02-001 | Автомобили бортовые, грузоподъемность до 5 т |  |  |  | маш.час | 0.2 |  | 0.07 | 477.92 |  | 621.04 |  | 43.47 | [10 empty] | Автомобили бортовые, грузоподъемность до 5 т
| 4-100-040 | ОТм(Зтм) Средний разряд машинистов 4 |  |  |  | 4: чел.-ч; 5: 0.2; 7: 0.07; 10: 452.87; 12: 31.7 | [10 empty] | ОТм(Зтм) Средний разряд машинистов 4
| 91.17.04-233 | Аппараты сварочные для ручной дуговой сварки, сварочный ток до 350 А |  |  |  | маш.час | 2.7 |  | 0.945 | 24.46 |  | 19.35 |  | 18.29 | [10 empty] | Аппараты сварочные для ручной дуговой сварки, сварочный ток до 350 А
| 4 | М |  |  |  | 12: 1452.76 | [14 empty] | М
| 01.7.11.07-0227 | Электроды сварочные для сварки низколегированных и углеродистых сталей УОНИ 13/45, Э42А, диаметр 4-5 мм |  |  |  | кг | 0.9 |  | 0.315 | 155.63 | 1.22 | 189.87 |  | 59.81 | [10 empty] | Электроды сварочные для сварки низколегированных и углеродистых сталей УОНИ 13/45, Э42А, диаметр 4-5 мм
| 14.4.01.09-0427 | Грунтовка эпоксидная антикоррозионная с содержанием цинка для защиты металлических поверхностей, расход 0,20-0,39 кг/м2 |  |  |  | кг | 3.7 |  | 1.295 | 911.56 | 1.18 | 1075.64 |  | 1392.95 | [10 empty] | Грунтовка эпоксидная антикоррозионная с содержанием цинка для защиты металлических поверхностей, расход 0,20-0,39 кг/м2
|  | Итого прямые затраты |  |  |  | 12: 3930.5 | [11 empty] | Итого прямые затраты
3.12.1 | 421/пр_2020_п.75_пп.а | Вспомогательные ненормируемые материальные ресурсы |  |  |  | 4: %; 5: 2; 12: 44.63 | [10 empty] | Вспомогательные ненормируемые материальные ресурсы
3.12.2 | ФССЦ-08.3.07.01-0041 | Сталь полосовая: 40х4 мм |  |  |  | т | 0.1248 |  | 0.04368 | 6100 |  | 92420 |  | 4036.91 | [10 empty] | Сталь полосовая: 40х4 мм
|  | ФОТ |  |  |  | 12: 2305.64 | [12 empty] | ФОТ
| Пр/812-049.3-1 | НР Электротехнические установки на других объектах |  |  |  | 4: %; 5: 97; 7: 97; 12: 2236.47 | [12 empty] | НР Электротехнические установки на других объектах
| Пр/774-049.3 | СП Электротехнические установки на других объектах |  |  |  | 4: %; 5: 51; 7: 51; 12: 1175.88 | [12 empty] | СП Электротехнические установки на других объектах
|  | Всего по позиции |  |  |  | 10: 32641.11; 12: 11424.39 | [13 empty] | Всего по позиции
3.13 | ГЭСНм08-02-471-01 | Заземлитель вертикальный из угловой стали размером: 50х50х5 мм |  |  |  | 4: 10 шт; 7: 1.2 | [7 empty] | Заземлитель вертикальный из угловой стали размером: 50х50х5 мм
|  | Объем=12 / 10 | [20 empty] | Объем=12 / 10
| 1 | ОТ(ЗТ) |  |  |  | 4: чел.-ч; 7: 11.124; 12: 4924.93 | [10 empty] | ОТ(ЗТ)
| 1-100-38 | Средний разряд работы 3,8 |  |  |  | чел.-ч | 9.27 |  | 11.124 | 0 |  | 442.73 |  | 4924.93 | [10 empty] | Средний разряд работы 3,8
| 2 | ЭМ |  |  |  | 12: 483.3 | [14 empty] | ЭМ
|  | ОТм(ЗТм) |  |  |  | 4: чел.-ч; 7: 0.408; 12: 216.49 | [10 empty] | ОТм(ЗТм)
| 91.05.05-015 | Краны на автомобильном ходу, грузоподъемность 16 т |  |  |  | маш.час | 0.17 |  | 0.204 | 1167.7 |  | 1576.22 |  | 321.55 | [10 empty] | Краны на автомобильном ходу, грузоподъемность 16 т
| 4-100-060 | ОТм(Зтм) Средний разряд машинистов 6 |  |  |  | 4: чел.-ч; 5: 0.17; 7: 0.204; 10: 608.33; 12: 124.1 | [10 empty] | ОТм(Зтм) Средний разряд машинистов 6
| 91.14.02-001 | Автомобили бортовые, грузоподъемность до 5 т |  |  |  | маш.час | 0.17 |  | 0.204 | 477.92 |  | 621.04 |  | 126.69 | [10 empty] | Автомобили бортовые, грузоподъемность до 5 т
| 4-100-040 | ОТм(Зтм) Средний разряд машинистов 4 |  |  |  | 4: чел.-ч; 5: 0.17; 7: 0.204; 10: 452.87; 12: 92.39 | [10 empty] | ОТм(Зтм) Средний разряд машинистов 4
| 91.17.04-233 | Аппараты сварочные для ручной дуговой сварки, сварочный ток до 350 А |  |  |  | маш.час | 1.51 |  | 1.812 | 24.46 |  | 19.35 |  | 35.06 | [10 empty] | Аппараты сварочные для ручной дуговой сварки, сварочный ток до 350 А
| 4 | М |  |  |  | 12: 2729.64 | [14 empty] | М
| 01.7.11.07-0227 | Электроды сварочные для сварки низколегированных и углеродистых сталей УОНИ 13/45, Э42А, диаметр 4-5 мм |  |  |  | кг | 0.65 |  | 0.78 | 155.63 | 1.22 | 189.87 |  | 148.1 | [10 empty] | Электроды сварочные для сварки низколегированных и углеродистых сталей УОНИ 13/45, Э42А, диаметр 4-5 мм
| 14.4.01.09-0427 | Грунтовка эпоксидная антикоррозионная с содержанием цинка для защиты металлических поверхностей, расход 0,20-0,39 кг/м2 |  |  |  | кг | 2 |  | 2.4 | 911.56 | 1.18 | 1075.64 |  | 2581.54 | [10 empty] | Грунтовка эпоксидная антикоррозионная с содержанием цинка для защиты металлических поверхностей, расход 0,20-0,39 кг/м2
|  | Итого прямые затраты |  |  |  | 12: 8354.36 | [11 empty] | Итого прямые затраты
3.13.1 | 421/пр_2020_п.75_пп.а | Вспомогательные ненормируемые материальные ресурсы |  |  |  | 4: %; 5: 2; 12: 98.5 | [10 empty] | Вспомогательные ненормируемые материальные ресурсы
3.13.2 | ФССЦ-08.3.08.02-0022 | Сталь угловая: 50х50 мм |  |  |  | т | 0.11115 |  | 0.13338 | 5763 |  | 93250 |  | 12437.69 | [10 empty] | Сталь угловая: 50х50 мм
|  | ФОТ |  |  |  | 12: 5141.42 | [12 empty] | ФОТ
| Пр/812-049.3-1 | НР Электротехнические установки на других объектах |  |  |  | 4: %; 5: 97; 7: 97; 12: 4987.18 | [12 empty] | НР Электротехнические установки на других объектах
| Пр/774-049.3 | СП Электротехнические установки на других объектах |  |  |  | 4: %; 5: 51; 7: 51; 12: 2622.12 | [12 empty] | СП Электротехнические установки на других объектах
|  | Всего по позиции |  |  |  | 10: 23749.88; 12: 28499.85 | [13 empty] | Всего по позиции
3.14 | ГЭСН13-03-002-04 | Огрунтовка металлических поверхностей за один раз: грунтовкой ГФ-021 |  |  |  | 4: 100 м2; 7: 0.05 | [7 empty] | Огрунтовка металлических поверхностей за один раз: грунтовкой ГФ-021
| 1 | ОТ(ЗТ) |  |  |  | 4: чел.-ч; 7: 0.2655; 12: 132.8 | [10 empty] | ОТ(ЗТ)
| 1-100-47 | Средний разряд работы 4,7 |  |  |  | чел.-ч | 5.31 |  | 0.2655 | 0 |  | 500.18 |  | 132.8 | [10 empty] | Средний разряд работы 4,7
| 2 | ЭМ |  |  |  | 12: 1.58 | [14 empty] | ЭМ
|  | ОТм(ЗТм) |  |  |  | 4: чел.-ч; 7: 0.001; 12: 0.49 | [10 empty] | ОТм(ЗТм)
| 91.06.03-060 | Лебедки электрические тяговым усилием до 5,79 кН (0,59 т) |  |  |  | маш.час | 0.01 |  | 0.0005 | 6.62 | 1.29 | 8.54 |  | 0 | [10 empty] | Лебедки электрические тяговым усилием до 5,79 кН (0,59 т)
| 91.06.05-011 | Погрузчики одноковшовые универсальные фронтальные пневмоколесные, номинальная вместимость основного ковша 2,6 м3, грузоподъемность 5 т |  |  |  | маш.час | 0.01 |  | 0.0005 | 1408.28 |  | 1776.43 |  | 0.89 | [10 empty] | Погрузчики одноковшовые универсальные фронтальные пневмоколесные, номинальная вместимость основного ковша 2,6 м3, грузоподъемность 5 т
| 4-100-050 | ОТм(Зтм) Средний разряд машинистов 5 |  |  |  | 4: чел.-ч; 5: 0.01; 7: 0.0005; 10: 520.46; 12: 0.26 | [10 empty] | ОТм(Зтм) Средний разряд машинистов 5
| 91.14.02-001 | Автомобили бортовые, грузоподъемность до 5 т |  |  |  | маш.час | 0.01 |  | 0.0005 | 477.92 |  | 621.04 |  | 0.31 | [10 empty] | Автомобили бортовые, грузоподъемность до 5 т
| 4-100-040 | ОТм(Зтм) Средний разряд машинистов 4 |  |  |  | 4: чел.-ч; 5: 0.01; 7: 0.0005; 10: 452.87; 12: 0.23 | [10 empty] | ОТм(Зтм) Средний разряд машинистов 4
| 91.21.01-012 | Агрегаты окрасочные высокого давления для окраски поверхностей конструкций, мощность 1 кВт |  |  |  | маш.час | 1.12 |  | 0.056 | 5.67 | 1.19 | 6.75 |  | 0.38 | [10 empty] | Агрегаты окрасочные высокого давления для окраски поверхностей конструкций, мощность 1 кВт
| 4 | М |  |  |  | 12: 51.86 | [14 empty] | М
| 14.4.01.01-0003 | Грунтовка ГФ-021 |  |  |  | т | 0.009 |  | 0.00045 | 51280.15 | 1.87 | 95893.88 |  | 43.15 | [10 empty] | Грунтовка ГФ-021
| 14.5.09.02-0002 | Ксилол нефтяной, марка А |  |  |  | т | 0.0015 |  | 7.5e-05 | 75885.63 | 1.53 | 116105.01 |  | 8.71 | [10 empty] | Ксилол нефтяной, марка А
|  | Итого прямые затраты |  |  |  | 12: 186.73 | [11 empty] | Итого прямые затраты
|  | ФОТ |  |  |  | 12: 133.29 | [12 empty] | ФОТ
| Пр/812-013.0-1 | НР Защита строительных конструкций и оборудования от коррозии |  |  |  | 4: %; 5: 94; 7: 94; 12: 125.29 | [12 empty] | НР Защита строительных конструкций и оборудования от коррозии
| Пр/774-013.0 | СП Защита строительных конструкций и оборудования от коррозии |  |  |  | 4: %; 5: 51; 7: 51; 12: 67.98 | [12 empty] | СП Защита строительных конструкций и оборудования от коррозии
|  | Всего по позиции |  |  |  | 10: 7600; 12: 380 | [13 empty] | Всего по позиции
3.15 | ГЭСН13-03-004-26 | Окраска металлических огрунтованных поверхностей: эмалью ПФ-115 |  |  |  | 4: 100 м2; 7: 0.05 | [7 empty] | Окраска металлических огрунтованных поверхностей: эмалью ПФ-115
| 1 | ОТ(ЗТ) |  |  |  | 4: чел.-ч; 7: 0.1065; 12: 45.53 | [10 empty] | ОТ(ЗТ)
| 1-100-35 | Средний разряд работы 3,5 |  |  |  | чел.-ч | 2.13 |  | 0.1065 | 0 |  | 427.52 |  | 45.53 | [10 empty] | Средний разряд работы 3,5
| 2 | ЭМ |  |  |  | 12: 1.42 | [14 empty] | ЭМ
|  | ОТм(ЗТм) |  |  |  | 4: чел.-ч; 7: 0.001; 12: 0.49 | [10 empty] | ОТм(ЗТм)
| 91.06.03-060 | Лебедки электрические тяговым усилием до 5,79 кН (0,59 т) |  |  |  | маш.час | 0.01 |  | 0.0005 | 6.62 | 1.29 | 8.54 |  | 0 | [10 empty] | Лебедки электрические тяговым усилием до 5,79 кН (0,59 т)
| 91.06.05-011 | Погрузчики одноковшовые универсальные фронтальные пневмоколесные, номинальная вместимость основного ковша 2,6 м3, грузоподъемность 5 т |  |  |  | маш.час | 0.01 |  | 0.0005 | 1408.28 |  | 1776.43 |  | 0.89 | [10 empty] | Погрузчики одноковшовые универсальные фронтальные пневмоколесные, номинальная вместимость основного ковша 2,6 м3, грузоподъемность 5 т
| 4-100-050 | ОТм(Зтм) Средний разряд машинистов 5 |  |  |  | 4: чел.-ч; 5: 0.01; 7: 0.0005; 10: 520.46; 12: 0.26 | [10 empty] | ОТм(Зтм) Средний разряд машинистов 5
| 91.14.02-001 | Автомобили бортовые, грузоподъемность до 5 т |  |  |  | маш.час | 0.01 |  | 0.0005 | 477.92 |  | 621.04 |  | 0.31 | [10 empty] | Автомобили бортовые, грузоподъемность до 5 т
| 4-100-040 | ОТм(Зтм) Средний разряд машинистов 4 |  |  |  | 4: чел.-ч; 5: 0.01; 7: 0.0005; 10: 452.87; 12: 0.23 | [10 empty] | ОТм(Зтм) Средний разряд машинистов 4
| 91.21.01-012 | Агрегаты окрасочные высокого давления для окраски поверхностей конструкций, мощность 1 кВт |  |  |  | маш.час | 0.65 |  | 0.0325 | 5.67 | 1.19 | 6.75 |  | 0.22 | [10 empty] | Агрегаты окрасочные высокого давления для окраски поверхностей конструкций, мощность 1 кВт
| 4 | М |  |  |  | 12: 58.37 | [14 empty] | М
| 14.4.04.08-0001 | Эмаль ПФ-115, цветная, белый |  |  |  | т | 0.009 |  | 0.00045 | 60045.35 | 1.92 | 115287.07 |  | 51.88 | [10 empty] | Эмаль ПФ-115, цветная, белый
| 14.5.09.11-0102 | Уайт-спирит |  |  |  | кг | 1.4 |  | 0.07 | 60.6 | 1.53 | 92.72 |  | 6.49 | [10 empty] | Уайт-спирит
|  | Итого прямые затраты |  |  |  | 12: 105.81 | [11 empty] | Итого прямые затраты
|  | ФОТ |  |  |  | 12: 46.02 | [12 empty] | ФОТ
| Пр/812-013.0-1 | НР Защита строительных конструкций и оборудования от коррозии |  |  |  | 4: %; 5: 94; 7: 94; 12: 43.26 | [12 empty] | НР Защита строительных конструкций и оборудования от коррозии
| Пр/774-013.0 | СП Защита строительных конструкций и оборудования от коррозии |  |  |  | 4: %; 5: 51; 7: 51; 12: 23.47 | [12 empty] | СП Защита строительных конструкций и оборудования от коррозии
|  | Всего по позиции |  |  |  | 10: 3450.8; 12: 172.54 | [13 empty] | Всего по позиции
3.16 | ГЭСНм08-02-144-05 | Присоединение к зажимам жил проводов или кабелей сечением: до 70 мм2 |  |  |  | 4: 100 шт; 7: 0.06 | [7 empty] | Присоединение к зажимам жил проводов или кабелей сечением: до 70 мм2
|  | Объем=6 / 100 | [20 empty] | Объем=6 / 100
| 1 | ОТ(ЗТ) |  |  |  | 4: чел.-ч; 7: 0.9072; 12: 401.64 | [10 empty] | ОТ(ЗТ)
| 1-100-38 | Средний разряд работы 3,8 |  |  |  | чел.-ч | 15.12 |  | 0.9072 | 0 |  | 442.73 |  | 401.64 | [10 empty] | Средний разряд работы 3,8
|  | Итого прямые затраты |  |  |  | 12: 401.64 | [11 empty] | Итого прямые затраты
3.16.1 | 421/пр_2020_п.75_пп.а | Вспомогательные ненормируемые материальные ресурсы |  |  |  | 4: %; 5: 2; 12: 8.03 | [10 empty] | Вспомогательные ненормируемые материальные ресурсы
|  | ФОТ |  |  |  | 12: 401.64 | [12 empty] | ФОТ
| Пр/812-049.3-1 | НР Электротехнические установки на других объектах |  |  |  | 4: %; 5: 97; 7: 97; 12: 389.59 | [12 empty] | НР Электротехнические установки на других объектах
| Пр/774-049.3 | СП Электротехнические установки на других объектах |  |  |  | 4: %; 5: 51; 7: 51; 12: 204.84 | [12 empty] | СП Электротехнические установки на других объектах
|  | Всего по позиции |  |  |  | 10: 16735; 12: 1004.1 | [13 empty] | Всего по позиции
Раздел 4. Пусконаладочные работы | [20 empty] | Раздел 4. Пусконаладочные работы
4.1 | ГЭСНп01-11-011-01 | Проверка наличия цепи между заземлителями и заземленными элементами |  |  |  | 4: 100 измерений; 7: 0.1 | [7 empty] | Проверка наличия цепи между заземлителями и заземленными элементами
| 1 | ОТ(ЗТ) |  |  |  | 4: чел.-ч; 7: 1.296; 12: 779.64 | [10 empty] | ОТ(ЗТ)
| 2-100-06 | Рабочий 6 разряда |  |  |  | чел.-ч | 6.48 |  | 0.648 | 0 |  | 608.33 |  | 394.2 | [10 empty] | Рабочий 6 разряда
| 3-200-03 | Инженер III категории |  |  |  | чел.-ч | 6.48 |  | 0.648 | 0 |  | 594.81 |  | 385.44 | [10 empty] | Инженер III категории
|  | Итого прямые затраты |  |  |  | 12: 779.64 | [11 empty] | Итого прямые затраты
|  | ФОТ |  |  |  | 12: 779.64 | [12 empty] | ФОТ
| Пр/812-083.0-1 | НР Пусконаладочные работы: 'вхолостую' - 80%, 'под нагрузкой' - 20% |  |  |  | 4: %; 5: 74; 7: 74; 12: 576.93 | [12 empty] | НР Пусконаладочные работы: 'вхолостую' - 80%, 'под нагрузкой' - 20%
| Пр/774-083.0 | СП Пусконаладочные работы: 'вхолостую' - 80%, 'под нагрузкой' - 20% |  |  |  | 4: %; 5: 36; 7: 36; 12: 280.67 | [12 empty] | СП Пусконаладочные работы: 'вхолостую' - 80%, 'под нагрузкой' - 20%
|  | Всего по позиции |  |  |  | 10: 16372.4; 12: 1637.24 | [13 empty] | Всего по позиции
4.2 | ГЭСНп01-11-010-02 | Измерение сопротивления растеканию тока: контура с диагональю до 20 м |  |  |  | 4: измерение; 7: 1 | [7 empty] | Измерение сопротивления растеканию тока: контура с диагональю до 20 м
| 1 | ОТ(ЗТ) |  |  |  | 4: чел.-ч; 7: 1.62; 12: 974.55 | [10 empty] | ОТ(ЗТ)
| 2-100-06 | Рабочий 6 разряда |  |  |  | чел.-ч | 0.81 |  | 0.81 | 0 |  | 608.33 |  | 492.75 | [10 empty] | Рабочий 6 разряда
| 3-200-03 | Инженер III категории |  |  |  | чел.-ч | 0.81 |  | 0.81 | 0 |  | 594.81 |  | 481.8 | [10 empty] | Инженер III категории
|  | Итого прямые затраты |  |  |  | 12: 974.55 | [11 empty] | Итого прямые затраты
|  | ФОТ |  |  |  | 12: 974.55 | [12 empty] | ФОТ
| Пр/812-083.0-1 | НР Пусконаладочные работы: 'вхолостую' - 80%, 'под нагрузкой' - 20% |  |  |  | 4: %; 5: 74; 7: 74; 12: 721.17 | [12 empty] | НР Пусконаладочные работы: 'вхолостую' - 80%, 'под нагрузкой' - 20%
| Пр/774-083.0 | СП Пусконаладочные работы: 'вхолостую' - 80%, 'под нагрузкой' - 20% |  |  |  | 4: %; 5: 36; 7: 36; 12: 350.84 | [12 empty] | СП Пусконаладочные работы: 'вхолостую' - 80%, 'под нагрузкой' - 20%
|  | Всего по позиции |  |  |  | 10: 2046.56; 12: 2046.56 | [13 empty] | Всего по позиции
4.3 | ГЭСНп01-02-002-01 | Трансформатор силовой трехфазный масляный двухобмоточный напряжением: до 11 кВ, мощностью до 0,32 МВА | [19 empty] | Трансформатор силовой трехфазный масляный двухобмоточный напряжением: до 11 кВ, мощностью до 0,32 МВА | bar: 4; 7
| 1 | ОТ(ЗТ) |  |  |  | 4: чел.-ч; 7: 6.3; 12: 3836.72 | [10 empty] | ОТ(ЗТ)
| 3-100-02 | Техник II категории |  |  |  | чел.-ч | 2.52 |  | 2.52 | 0 |  | 432.59 |  | 1090.13 | [10 empty] | Техник II категории
| 3-200-01 | Инженер I категории |  |  |  | чел.-ч | 3.78 |  | 3.78 | 0 |  | 726.61 |  | 2746.59 | [10 empty] | Инженер I категории
|  | Итого прямые затраты |  |  |  | 12: 3836.72 | [11 empty] | Итого прямые затраты
|  | ФОТ |  |  |  | 12: 3836.72 | [12 empty] | ФОТ
| Пр/812-083.0-1 | НР Пусконаладочные работы: 'вхолостую' - 80%, 'под нагрузкой' - 20% |  |  |  | 4: %; 5: 74; 7: 74; 12: 2839.17 | [12 empty] | НР Пусконаладочные работы: 'вхолостую' - 80%, 'под нагрузкой' - 20%
| Пр/774-083.0 | СП Пусконаладочные работы: 'вхолостую' - 80%, 'под нагрузкой' - 20% |  |  |  | 4: %; 5: 36; 7: 36; 12: 1381.22 | [12 empty] | СП Пусконаладочные работы: 'вхолостую' - 80%, 'под нагрузкой' - 20%
|  | Всего по позиции |  |  |  | 10: 8057.11; 12: 8057.11 | [13 empty] | Всего по позиции
4.4 | ГЭСНп01-12-021-04 | Испытание элементов ограничителей перенапряжения напряжением до 75 кВ |  |  |  | 4: испытание; 7: 3 | [7 empty] | Испытание элементов ограничителей перенапряжения напряжением до 75 кВ
| 1 | ОТ(ЗТ) |  |  |  | 4: чел.-ч; 7: 8.1; 12: 4620.85 | [10 empty] | ОТ(ЗТ)
| 3-100-02 | Техник II категории |  |  |  | чел.-ч | 1.08 |  | 3.24 | 0 |  | 432.59 |  | 1401.59 | [10 empty] | Техник II категории
| 3-200-02 | Инженер II категории |  |  |  | чел.-ч | 1.62 |  | 4.86 | 0 |  | 662.4 |  | 3219.26 | [10 empty] | Инженер II категории
|  | Итого прямые затраты |  |  |  | 12: 4620.85 | [11 empty] | Итого прямые затраты
|  | ФОТ |  |  |  | 12: 4620.85 | [12 empty] | ФОТ
| Пр/812-083.0-1 | НР Пусконаладочные работы: 'вхолостую' - 80%, 'под нагрузкой' - 20% |  |  |  | 4: %; 5: 74; 7: 74; 12: 3419.43 | [12 empty] | НР Пусконаладочные работы: 'вхолостую' - 80%, 'под нагрузкой' - 20%
| Пр/774-083.0 | СП Пусконаладочные работы: 'вхолостую' - 80%, 'под нагрузкой' - 20% |  |  |  | 4: %; 5: 36; 7: 36; 12: 1663.51 | [12 empty] | СП Пусконаладочные работы: 'вхолостую' - 80%, 'под нагрузкой' - 20%
|  | Всего по позиции |  |  |  | 10: 3234.6; 12: 9703.79 | [13 empty] | Всего по позиции
4.5 | ГЭСНп01-02-017-02 | Трансформатор тока измерительный выносной напряжением: до 11 кВ, с твердой изоляцией |  |  |  | 4: шт; 7: 3 | [7 empty] | Трансформатор тока измерительный выносной напряжением: до 11 кВ, с твердой изоляцией
| 1 | ОТ(ЗТ) |  |  |  | 4: чел.-ч; 7: 13.5; 12: 7701.43 | [10 empty] | ОТ(ЗТ)
| 3-100-02 | Техник II категории |  |  |  | чел.-ч | 1.8 |  | 5.4 | 0 |  | 432.59 |  | 2335.99 | [10 empty] | Техник II категории
| 3-200-02 | Инженер II категории |  |  |  | чел.-ч | 2.7 |  | 8.1 | 0 |  | 662.4 |  | 5365.44 | [10 empty] | Инженер II категории
|  | Итого прямые затраты |  |  |  | 12: 7701.43 | [11 empty] | Итого прямые затраты
|  | ФОТ |  |  |  | 12: 7701.43 | [12 empty] | ФОТ
| Пр/812-083.0-1 | НР Пусконаладочные работы: 'вхолостую' - 80%, 'под нагрузкой' - 20% |  |  |  | 4: %; 5: 74; 7: 74; 12: 5699.06 | [12 empty] | НР Пусконаладочные работы: 'вхолостую' - 80%, 'под нагрузкой' - 20%
| Пр/774-083.0 | СП Пусконаладочные работы: 'вхолостую' - 80%, 'под нагрузкой' - 20% |  |  |  | 4: %; 5: 36; 7: 36; 12: 2772.51 | [12 empty] | СП Пусконаладочные работы: 'вхолостую' - 80%, 'под нагрузкой' - 20%
|  | Всего по позиции |  |  |  | 10: 5391; 12: 16173 | [13 empty] | Всего по позиции
4.6 | ГЭСНп01-12-021-01 | Испытание аппарата коммутационного напряжением: до 1 кВ (силовых цепей) |  |  |  | 4: испытание; 7: 2 | [7 empty] | Испытание аппарата коммутационного напряжением: до 1 кВ (силовых цепей)
| 1 | ОТ(ЗТ) |  |  |  | 4: чел.-ч; 7: 3.24; 12: 1847.43 | [10 empty] | ОТ(ЗТ)
| 3-100-02 | Техник II категории |  |  |  | чел.-ч | 0.65 |  | 1.3 | 0 |  | 432.59 |  | 562.37 | [10 empty] | Техник II категории
| 3-200-02 | Инженер II категории |  |  |  | чел.-ч | 0.97 |  | 1.94 | 0 |  | 662.4 |  | 1285.06 | [10 empty] | Инженер II категории
|  | Итого прямые затраты |  |  |  | 12: 1847.43 | [11 empty] | Итого прямые затраты
|  | ФОТ |  |  |  | 12: 1847.43 | [12 empty] | ФОТ
| Пр/812-083.0-1 | НР Пусконаладочные работы: 'вхолостую' - 80%, 'под нагрузкой' - 20% |  |  |  | 4: %; 5: 74; 7: 74; 12: 1367.1 | [12 empty] | НР Пусконаладочные работы: 'вхолостую' - 80%, 'под нагрузкой' - 20%
| Пр/774-083.0 | СП Пусконаладочные работы: 'вхолостую' - 80%, 'под нагрузкой' - 20% |  |  |  | 4: %; 5: 36; 7: 36; 12: 665.07 | [12 empty] | СП Пусконаладочные работы: 'вхолостую' - 80%, 'под нагрузкой' - 20%
|  | Всего по позиции |  |  |  | 10: 1939.8; 12: 3879.6 | [13 empty] | Всего по позиции
4.7 | ГЭСНп01-11-028-01 | Измерение сопротивления изоляции (на линию) мегаомметром кабельных и других линий напряжением до 1 кВ, предназначенных для передачи электроэнергии к распределительным устройствам, щитам, шкафам, коммутационным аппаратам и электропотребителям | [19 empty] | Измерение сопротивления изоляции (на линию) мегаомметром кабельных и других линий напряжением до 1 кВ, предназначенных для передачи электроэнергии к распределительным устройствам, щитам, шкафам, коммутационным аппаратам и электропотребителям | bar: 4; 7
| 1 | ОТ(ЗТ) |  |  |  | 4: чел.-ч; 7: 0.32; 12: 192.5 | [10 empty] | ОТ(ЗТ)
| 2-100-06 | Рабочий 6 разряда |  |  |  | чел.-ч | 0.16 |  | 0.16 | 0 |  | 608.33 |  | 97.33 | [10 empty] | Рабочий 6 разряда
| 3-200-03 | Инженер III категории |  |  |  | чел.-ч | 0.16 |  | 0.16 | 0 |  | 594.81 |  | 95.17 | [10 empty] | Инженер III категории
|  | Итого прямые затраты |  |  |  | 12: 192.5 | [11 empty] | Итого прямые затраты
|  | ФОТ |  |  |  | 12: 192.5 | [12 empty] | ФОТ
| Пр/812-083.0-1 | НР Пусконаладочные работы: 'вхолостую' - 80%, 'под нагрузкой' - 20% |  |  |  | 4: %; 5: 74; 7: 74; 12: 142.45 | [12 empty] | НР Пусконаладочные работы: 'вхолостую' - 80%, 'под нагрузкой' - 20%
| Пр/774-083.0 | СП Пусконаладочные работы: 'вхолостую' - 80%, 'под нагрузкой' - 20% |  |  |  | 4: %; 5: 36; 7: 36; 12: 69.3 | [12 empty] | СП Пусконаладочные работы: 'вхолостую' - 80%, 'под нагрузкой' - 20%
|  | Всего по позиции |  |  |  | 10: 404.25; 12: 404.25 | [13 empty] | Всего по позиции
4.8 | ГЭСНп01-11-013-01 | Замер полного сопротивления цепи "фаза-нуль" |  |  |  | 4: шт; 7: 3 | [7 empty] | Замер полного сопротивления цепи "фаза-нуль"
| 1 | ОТ(ЗТ) |  |  |  | 4: чел.-ч; 7: 3; 12: 1804.72 | [10 empty] | ОТ(ЗТ)
| 2-100-06 | Рабочий 6 разряда |  |  |  | чел.-ч | 0.5 |  | 1.5 | 0 |  | 608.33 |  | 912.5 | [10 empty] | Рабочий 6 разряда
| 3-200-03 | Инженер III категории |  |  |  | чел.-ч | 0.5 |  | 1.5 | 0 |  | 594.81 |  | 892.22 | [10 empty] | Инженер III категории
|  | Итого прямые затраты |  |  |  | 12: 1804.72 | [11 empty] | Итого прямые затраты
|  | ФОТ |  |  |  | 12: 1804.72 | [12 empty] | ФОТ
| Пр/812-083.0-1 | НР Пусконаладочные работы: 'вхолостую' - 80%, 'под нагрузкой' - 20% |  |  |  | 4: %; 5: 74; 7: 74; 12: 1335.49 | [12 empty] | НР Пусконаладочные работы: 'вхолостую' - 80%, 'под нагрузкой' - 20%
| Пр/774-083.0 | СП Пусконаладочные работы: 'вхолостую' - 80%, 'под нагрузкой' - 20% |  |  |  | 4: %; 5: 36; 7: 36; 12: 649.7 | [12 empty] | СП Пусконаладочные работы: 'вхолостую' - 80%, 'под нагрузкой' - 20%
|  | Всего по позиции |  |  |  | 10: 1263.3; 12: 3789.91 | [13 empty] | Всего по позиции
4.9 | ГЭСНп01-12-020-01 | Испытание сборных и соединительных шин напряжением: до 11 кВ |  |  |  | 4: испытание; 7: 1 | [7 empty] | Испытание сборных и соединительных шин напряжением: до 11 кВ
| 1 | ОТ(ЗТ) |  |  |  | 4: чел.-ч; 7: 7.29; 12: 3921.7 | [10 empty] | ОТ(ЗТ)
| 2-100-04 | Рабочий 4 разряда |  |  |  | чел.-ч | 2.92 |  | 2.92 | 0 |  | 452.87 |  | 1322.38 | [10 empty] | Рабочий 4 разряда
| 3-200-03 | Инженер III категории |  |  |  | чел.-ч | 4.37 |  | 4.37 | 0 |  | 594.81 |  | 2599.32 | [10 empty] | Инженер III категории
|  | Итого прямые затраты |  |  |  | 12: 3921.7 | [11 empty] | Итого прямые затраты
|  | ФОТ |  |  |  | 12: 3921.7 | [12 empty] | ФОТ
| Пр/812-083.0-1 | НР Пусконаладочные работы: 'вхолостую' - 80%, 'под нагрузкой' - 20% |  |  |  | 4: %; 5: 74; 7: 74; 12: 2902.06 | [12 empty] | НР Пусконаладочные работы: 'вхолостую' - 80%, 'под нагрузкой' - 20%
| Пр/774-083.0 | СП Пусконаладочные работы: 'вхолостую' - 80%, 'под нагрузкой' - 20% |  |  |  | 4: %; 5: 36; 7: 36; 12: 1411.81 | [12 empty] | СП Пусконаладочные работы: 'вхолостую' - 80%, 'под нагрузкой' - 20%
|  | Всего по позиции |  |  |  | 10: 8235.57; 12: 8235.57 | [13 empty] | Всего по позиции
|  | Итоги по смете: | [27 empty] | Итоги по смете:
|  | Итого прямые затраты (справочно) |  |  |  | 12: 1024126.63 | [16 empty] | Итого прямые затраты (справочно)
|  | в том числе: | [28 empty] | в том числе:
|  | Оплата труда рабочих |  |  |  | 12: 65232.72 | [16 empty] | Оплата труда рабочих
|  | Эксплуатация машин |  |  |  | 12: 15768 | [16 empty] | Эксплуатация машин
|  | Оплата труда машинистов (Отм) |  |  |  | 12: 5271.02 | [16 empty] | Оплата труда машинистов (Отм)
|  | Материалы |  |  |  | 12: 937854.89 | [16 empty] | Материалы
|  | Строительные работы |  |  |  | 12: 1024937.31 | [16 empty] | Строительные работы
|  | в том числе: | [28 empty] | в том числе:
|  | оплата труда |  |  |  | 12: 30804.16 | [16 empty] | оплата труда
|  | эксплуатация машин и механизмов |  |  |  | 12: 15047.47 | [16 empty] | эксплуатация машин и механизмов
|  | оплата труда машинистов (Отм) |  |  |  | 12: 4951.94 | [16 empty] | оплата труда машинистов (Отм)
|  | материалы |  |  |  | 12: 915336.22 | [16 empty] | материалы
|  | накладные расходы |  |  |  | 12: 36980.54 | [16 empty] | накладные расходы
|  | сметная прибыль |  |  |  | 12: 21816.98 | [16 empty] | сметная прибыль
|  | Монтажные работы |  |  |  | 12: 45728.09 | [16 empty] | Монтажные работы
|  | в том числе: | [28 empty] | в том числе:
|  | оплата труда |  |  |  | 12: 8749.02 | [16 empty] | оплата труда
|  | эксплуатация машин и механизмов |  |  |  | 12: 720.53 | [16 empty] | эксплуатация машин и механизмов
|  | оплата труда машинистов (Отм) |  |  |  | 12: 319.08 | [16 empty] | оплата труда машинистов (Отм)
|  | материалы |  |  |  | 12: 22518.67 | [16 empty] | материалы
|  | накладные расходы |  |  |  | 12: 8796.06 | [16 empty] | накладные расходы
|  | сметная прибыль |  |  |  | 12: 4624.73 | [16 empty] | сметная прибыль
|  | Прочие затраты |  |  |  | 12: 53927.03 | [16 empty] | Прочие затраты
|  | Пусконаладочные работы |  |  |  | 12: 53927.03 | [16 empty] | Пусконаладочные работы
|  | в том числе: | [28 empty] | в том числе:
|  | оплата труда |  |  |  | 12: 25679.54 | [16 empty] | оплата труда
|  | накладные расходы |  |  |  | 12: 19002.86 | [16 empty] | накладные расходы
|  | сметная прибыль |  |  |  | 12: 9244.63 | [16 empty] | сметная прибыль
|  | Итого |  |  |  | 12: 1124592.43 | [17 empty] | Итого
|  | Итого ФОТ (справочно) |  |  |  | 12: 70503.74 | [16 empty] | Итого ФОТ (справочно)
|  | Итого накладные расходы (справочно) |  |  |  | 12: 64779.46 | [16 empty] | Итого накладные расходы (справочно)
|  | Итого сметная прибыль (справочно) |  |  |  | 12: 35686.34 | [16 empty] | Итого сметная прибыль (справочно)
|  | Непредвиденные затраты 3% |  |  |  | 12: 33737.77 | [16 empty] | Непредвиденные затраты 3%
|  | Итого с непредвиденными |  |  |  | 12: 1158330.2 | [17 empty] | Итого с непредвиденными
|  | НДС 20% |  |  |  | 12: 231666.04 | [18 empty] | НДС 20%
|  | ВСЕГО по смете |  |  |  | 12: 1389996.24 | [19 empty] | ВСЕГО по смете
| Составил: | ведущий инженер ПТС |  |  |  | 6: (Д. С. Шевелев)
[должность, подпись (инициалы, фамилия)]
| Проверил: | начальник ПТС |  |  |  | 6: (И. А. Кузьменко)
[должность, подпись (инициалы, фамилия)]
1. Зарегистрирован Министерством юстиции Российской Федерации 10 сентября 2019 г., регистрационный № 55869), с изменениями, внесенными приказом Министерства строительства и жилищно-коммунального хозяйства Российской Федерации от 20 февраля 2021 г. № 79/пр (зарегистрирован Министерством юстиции Российской Федерации 9 августа 2021 г., регистрационный № 64577)
² Под прочими затратами понимаются затраты, учитываемые в соответствии с пунктом 184 Методики.
³ Под прочими работами понимаются затраты, учитываемые в соответствии с пунктами 122-128 Методики.