## Рек-ия КЛ до 1оп Ф-12 ПС Краски
Приложение № 3
Утверждено приказом № 421 от 4 августа 2020 г. Минстроя РФ в редакции приказа № 557 от 7 июля 2022 г.
УТВЕРЖДАЮ:
Генеральный директор
АО "Дальневосточная ресурсоснабжающая компания"
Кобылкин Д. Ю.
[14 empty] | "____" ________________ 2024 года |  | "____" ________________ 2024 года | "____" ________________ 2024 года
Наименование программного продукта |  |  |  |  | ГРАНД-Смета, версия 2023.1
Наименование редакции сметных нормативов |  |  |  |  | Приказ Минстроя России от 30.12.2021 № 1046/пр; Приказ Минстроя России от 04.08.2020 № 421/пр; Приказ Минстроя России от 21.12.2020 № 812/пр; Приказ Минстроя России от 11.12.2020 № 774/пр; Приказ Минстроя России от 02.08.2023 № 551/пр; Приказ Минстроя России от 14.11.2023 № 817/пр | [12 empty] | Приказ Минстроя России от 30.12.2021 № 1046/пр; Приказ Минстроя России от 04.08.2020 № 421/пр; Приказ Минстроя России от 21.12.2020 № 812/пр; Приказ Минстроя России от 11.12.2020 № 774/пр; Приказ Минстроя России от 02.08.2023 № 551/пр; Приказ Минстроя России от 14.11.2023 № 817/пр
Реквизиты приказа Минстроя России об утверждении дополнений и изменений к сметным нормативам |  |  |  |  | Приказ Минстроя России от 18 мая 2022 г. № 378/пр, Приказ Минстроя России от 26 августа 2022 г. № 703/пр, Приказ Минстроя России от 26 октября 2022 г. № 905/пр, Приказ Минстроя России от 27 декабря 2022 г. № 1133/пр, Приказ Минстроя России от 10 февраля 2023 г. № 84/пр, Приказ Минстроя России от 11.05.2023 №335/пр; Приказ Минстроя России от 07.07.2022 № 557/пр; Приказ Минстроя России от 02.09.2021 № 636/пр, Приказ Минстроя России от 26.07.2022 № 611/пр; Приказ Минстроя России от 22.04.2022 № 317/пр; Приказ Минстроя России от 02.08.2023 № 551/пр; Приказ Минстроя России от 14.11.2023 № 817/пр | [13 empty] | Приказ Минстроя России от 18 мая 2022 г. № 378/пр, Приказ Минстроя России от 26 августа 2022 г. № 703/пр, Приказ Минстроя России от 26 октября 2022 г. № 905/пр, Приказ Минстроя России от 27 декабря 2022 г. № 1133/пр, Приказ Минстроя России от 10 февраля 2023 г. № 84/пр, Приказ Минстроя России от 11.05.2023 №335/пр; Приказ Минстроя России от 07.07.2022 № 557/пр; Приказ Минстроя России от 02.09.2021 № 636/пр, Приказ Минстроя России от 26.07.2022 № 611/пр; Приказ Минстроя России от 22.04.2022 № 317/пр; Приказ Минстроя России от 02.08.2023 № 551/пр; Приказ Минстроя России от 14.11.2023 № 817/пр
Реквизиты письма Минстроя России об индексах изменения сметной стоимости строительства, включаемые в федеральный реестр сметных нормативов и размещаемые в федеральной государственной информационной системе ценообразования в строительстве, подготовленного в соответствии пунктом 85 Методики расчета индексов изменения сметной стоимости строительства, утвержденной приказом Министерства строительства и жилищно-коммунального хозяйства Российской Федерации от 5 июня 2019 г. № 326/пр¹ | [14 empty] | Реквизиты письма Минстроя России об индексах изменения сметной стоимости строительства, включаемые в федеральный реестр сметных нормативов и размещаемые в федеральной государственной информационной системе ценообразования в строительстве, подготовленного в соответствии пунктом 85 Методики расчета индексов изменения сметной стоимости строительства, утвержденной приказом Министерства строительства и жилищно-коммунального хозяйства Российской Федерации от 5 июня 2019 г. № 326/пр¹
Реквизиты нормативного правового акта об утверждении оплаты труда, утверждаемый в соответствии с пунктом 22(1) Правилами мониторинга цен, утвержденными постановлением Правительства Российской Федерации от 23 декабря 2016 г. № 1452 |  |  |  |  | Приказ Минстроя Приморского края №208-пр от 09.10.2023 | [9 empty] | Реквизиты нормативного правового акта об утверждении оплаты труда, утверждаемый в соответствии с пунктом 22(1) Правилами мониторинга цен, утвержденными постановлением Правительства Российской Федерации от 23 декабря 2016 г. № 1452
Обоснование принятых текущих цен на строительные ресурсы |  |  |  |  | Приказ Минстроя Приморского края №208-пр от 09.10.2023
Наименование субъекта Российской Федерации |  |  |  |  | Приморский край
Наименование зоны субъекта Российской Федерации
Инвестиционная программа 2025-2029 гг.
(наименование стройки)
(наименование объекта капитального строительства)
ЛОКАЛЬНЫЙ СМЕТНЫЙ РАСЧЕТ (СМЕТА) №
Реконструкция КЛ-10 кВ от КРУН до оп. №1 Ф-12 ПС Краскино в Хасанском округе [КЛ - 10 кВ уч. Краскино, инв. №00000038] | [19 empty] | Рек-ия КЛ до 1оп Ф-12 ПС Краскино
(наименование работ и затрат)
Составлен | ресурсно-индексным | методом
Основание
(проектная и (или) иная техническая документация)
Составлен(а) в текущем уровне цен |  | 4 квартал 2023 г.
Сметная стоимость |  |  | 541.98 | тыс.руб.
в том числе:
| строительных работ |  | 77.34 | тыс.руб. |  |  |  |  | Средства на оплату труда рабочих |  |  |  | 54.65 | тыс.руб.
| монтажных работ |  | 355.66 | тыс.руб. |  |  |  |  | Средства на оплату труда машинистов |  |  |  | 18.38 | тыс.руб.
| оборудования |  | 0 | тыс.руб. |  |  |  |  | Нормативные затраты труда рабочих |  |  |  | 137.67 | чел.-ч.
| прочих затрат |  | 5.49 | тыс.руб. |  |  |  |  | Нормативные затраты труда машинистов |  |  |  | 33.43 | чел.-ч.
№ п/п | Обоснование | Наименование работ и затрат |  |  |  | Единица измерения | Количество |  |  | Сметная стоимость, руб.
[7 empty] | на единицу измерения | коэффициенты | всего с учетом коэффициентов | на единицу измерения в базисном уровне цен | индекс | на единицу измерения в текущем уровне цен | коэффициенты | всего в текущем уровне цен
1 | 2 | 3 |  |  |  | 4 | 5 | 6 | 7 | 8 | 9 | 10 | 11 | 12
Раздел 1. | [20 empty] | Раздел 1.
1 | 26-1 | Погрузка в автотранспортное средство: материалы, перевозимые в ящиках, массой одного места до 50 кг |  |  |  | 4: т; 7: 0.70499; 10: 781.16; 12: 550.71 | [7 empty] | Погрузка в автотранспортное средство: материалы, перевозимые в ящиках, массой одного места до 50 кг
|  | Объем=5,423*0,13 | [20 empty] | Объем=5,423*0,13
|  | Всего по позиции |  |  |  | 10: 781.16; 12: 550.71 | [9 empty] | Всего по позиции
2 | 01-20-1-01-0181 | Перевозка грузов I класса автомобилями бортовыми грузоподъемностью до 20 т по дорогам с усовершенствованным (асфальтобетонным, цементобетонным, железобетонным, обработанным органическим вяжущим) дорожным покрытием на расстояние 181 км |  |  |  | 4: т; 7: 0.70499; 10: 1103.77; 12: 778.15 | [7 empty] | Перевозка грузов I класса автомобилями бортовыми грузоподъемностью до 20 т по дорогам с усовершенствованным (асфальтобетонным, цементобетонным, железобетонным, обработанным органическим вяжущим) дорожным покрытием на расстояние 181 км
|  | Объем=5,423*0,13 | [20 empty] | Объем=5,423*0,13
|  | Всего по позиции |  |  |  | 10: 1103.77; 12: 778.15 | [9 empty] | Всего по позиции
3 | 26-2 | Разгрузка с автотранспортного средства: материалы, перевозимые в ящиках, массой одного места до 50 кг |  |  |  | 4: т; 7: 0.70499; 10: 781.16; 12: 550.71 | [7 empty] | Разгрузка с автотранспортного средства: материалы, перевозимые в ящиках, массой одного места до 50 кг
|  | Объем=5,423*0,13 | [20 empty] | Объем=5,423*0,13
|  | Всего по позиции |  |  |  | 10: 781.16; 12: 550.71 | [9 empty] | Всего по позиции
4 | ГЭСНм08-02-144-07 | Присоединение к зажимам жил проводов или кабелей сечением: до 240 мм2 |  |  |  | 4: 100 шт; 7: 0.06 | [7 empty] | Присоединение к зажимам жил проводов или кабелей сечением: до 240 мм2
|  | Объем=6 / 100 | [20 empty] | Объем=6 / 100
| Приказ от 07.07.2022 № 557/пр прил.8 табл.1 п.4 | Производство работ осуществляется в охранной зоне действующей воздушной линии электропередачи, вблизи объектов, находящихся под напряжением, внутри объектов капитального строительства, внутренняя проводка в которых не обесточена, если это приведет к ограничению действий рабочих в соответствии с требованиями техники безопасности ОЗП=1,2; ЭМ=1,2 к расх.; ЗПМ=1,2; ТЗ=1,2; ТЗМ=1,2 | [22 empty] | Производство работ осуществляется в охранной зоне действующей воздушной линии электропередачи, вблизи объектов, находящихся под напряжением, внутри объектов капитального строительства, внутренняя проводка в которых не обесточена, если это приведет к ограничению действий рабочих в соответствии с требованиями техники безопасности ОЗП=1,2; ЭМ=1,2 к расх.; ЗПМ=1,2; ТЗ=1,2; ТЗМ=1,2
| Приказ от 14.07.2022 № 571/пр п.83 табл.2 | Демонтаж (разборка) сетей инженерно-технического обеспечения ОЗП=0,6; ЭМ=0,6 к расх.; ЗПМ=0,6; МАТ=0 к расх.; ТЗ=0,6; ТЗМ=0,6 | [22 empty] | Демонтаж (разборка) сетей инженерно-технического обеспечения ОЗП=0,6; ЭМ=0,6 к расх.; ЗПМ=0,6; МАТ=0 к расх.; ТЗ=0,6; ТЗМ=0,6
| 1 | ОТ(ЗТ) |  |  |  | 4: чел.-ч; 7: 1.3133; 12: 581.43 | [11 empty] | ОТ(ЗТ)
| 1-100-38 | Средний разряд работы 3,8 |  |  |  | чел.-ч | 30.4 | 0,72 (1,2*0,6) | 1.3133 | 0 |  | 442.73 |  | 581.43 | [11 empty] | Средний разряд работы 3,8
|  | Итого прямые затраты |  |  |  | 12: 581.43 | [12 empty] | Итого прямые затраты
4.1 | 421/пр_2020_п.75_пп.а | Вспомогательные ненормируемые материальные ресурсы |  |  |  | 4: %; 5: 2; 11: 0.6; 12: 9.69 | [11 empty] | Вспомогательные ненормируемые материальные ресурсы
|  | ФОТ |  |  |  | 12: 581.43 | [13 empty] | ФОТ
| Пр/812-049.3-1 | НР Электротехнические установки на других объектах |  |  |  | 4: %; 5: 97; 7: 97; 12: 563.99 | [13 empty] | НР Электротехнические установки на других объектах
| Пр/774-049.3 | СП Электротехнические установки на других объектах |  |  |  | 4: %; 5: 51; 7: 51; 12: 296.53 | [13 empty] | СП Электротехнические установки на других объектах
|  | Всего по позиции |  |  |  | 10: 24194; 12: 1451.64 | [9 empty] | Всего по позиции
5 | ГЭСН01-01-007-12 | Разработка грунта в отвал в котлованах объемом до 1000 м3 экскаваторами с ковшом вместимостью 0,25 м3, группа грунтов: 3 |  |  |  | 4: 1000 м3; 7: 0.0936 | [7 empty] | Разработка грунта в отвал в котлованах объемом до 1000 м3 экскаваторами с ковшом вместимостью 0,25 м3, группа грунтов: 3
|  | Объем=(72*1,3) / 1000 | [20 empty] | Объем=(72*1,3) / 1000
| 2 | ЭМ |  |  |  | 12: 6625.46 | [14 empty] | ЭМ
|  | ОТм(ЗТм) |  |  |  | 4: чел.-ч; 7: 6.2712; 12: 3263.91 | [11 empty] | ОТм(ЗТм)
| 91.01.05-106 | Экскаваторы одноковшовые дизельные на пневмоколесном ходу, объем ковша 0,25 м3 |  |  |  | маш.час | 67 |  | 6.2712 | 800.37 | 1.32 | 1056.49 |  | 6625.46 | [11 empty] | Экскаваторы одноковшовые дизельные на пневмоколесном ходу, объем ковша 0,25 м3
| 4-100-050 | ОТм(Зтм) Средний разряд машинистов 5 |  |  |  | 4: чел.-ч; 5: 67; 7: 6.2712; 10: 520.46; 12: 3263.91 | [11 empty] | ОТм(Зтм) Средний разряд машинистов 5
|  | Итого прямые затраты |  |  |  | 12: 9889.37 | [12 empty] | Итого прямые затраты
|  | ФОТ |  |  |  | 12: 3263.91 | [13 empty] | ФОТ
| Пр/812-001.1-1 | НР Земляные работы, выполняемые механизированным способом |  |  |  | 4: %; 5: 92; 7: 92; 12: 3002.8 | [13 empty] | НР Земляные работы, выполняемые механизированным способом
| Пр/774-001.1 | СП Земляные работы, выполняемые механизированным способом |  |  |  | 4: %; 5: 46; 7: 46; 12: 1501.4 | [13 empty] | СП Земляные работы, выполняемые механизированным способом
|  | Всего по позиции |  |  |  | 10: 153777.46; 12: 14393.57 | [9 empty] | Всего по позиции
6 | ГЭСНм08-02-142-01 | Устройство постели при одном кабеле в траншее |  |  |  | 4: 100 м; 7: 1.3 | [7 empty] | Устройство постели при одном кабеле в траншее
|  | Объем=130 / 100 | [20 empty] | Объем=130 / 100
| 1 | ОТ(ЗТ) |  |  |  | 4: чел.-ч; 7: 6.89; 12: 3050.41 | [11 empty] | ОТ(ЗТ)
| 1-100-38 | Средний разряд работы 3,8 |  |  |  | чел.-ч | 5.3 |  | 6.89 | 0 |  | 442.73 |  | 3050.41 | [11 empty] | Средний разряд работы 3,8
| 2 | ЭМ |  |  |  | 12: 3148.67 | [14 empty] | ЭМ
|  | ОТм(ЗТм) |  |  |  | 4: чел.-ч; 7: 5.07; 12: 2296.05 | [11 empty] | ОТм(ЗТм)
| 91.14.02-001 | Автомобили бортовые, грузоподъемность до 5 т |  |  |  | маш.час | 3.9 |  | 5.07 | 477.92 |  | 621.04 |  | 3148.67 | [11 empty] | Автомобили бортовые, грузоподъемность до 5 т
| 4-100-040 | ОТм(Зтм) Средний разряд машинистов 4 |  |  |  | 4: чел.-ч; 5: 3.9; 7: 5.07; 10: 452.87; 12: 2296.05 | [11 empty] | ОТм(Зтм) Средний разряд машинистов 4
|  | Итого прямые затраты |  |  |  | 12: 8495.13 | [12 empty] | Итого прямые затраты
6.1 | 421/пр_2020_п.75_пп.а | Вспомогательные ненормируемые материальные ресурсы |  |  |  | 4: %; 5: 2; 12: 61.01 | [11 empty] | Вспомогательные ненормируемые материальные ресурсы
6.2 | ФСБЦ-02.3.01.02-1104 | Песок природный для строительных работ I класс, средний |  |  |  | м3 | 24 |  | 31.2 | 573.7 |  | 1551.06 |  | 48393.07 | [11 empty] | Песок природный для строительных работ I класс, средний
|  | ФОТ |  |  |  | 12: 5346.46 | [13 empty] | ФОТ
| Пр/812-049.3-1 | НР Электротехнические установки на других объектах |  |  |  | 4: %; 5: 97; 7: 97; 12: 5186.07 | [13 empty] | НР Электротехнические установки на других объектах
| Пр/774-049.3 | СП Электротехнические установки на других объектах |  |  |  | 4: %; 5: 51; 7: 51; 12: 2726.69 | [13 empty] | СП Электротехнические установки на других объектах
|  | Всего по позиции |  |  |  | 10: 49893.82; 12: 64861.97 | [9 empty] | Всего по позиции
7 | ГЭСНм08-02-141-04 | Кабель до 35 кВ в готовых траншеях без покрытий, масса 1 м: свыше 3 до 6 кг |  |  |  | 4: 100 м; 7: 1.3 | [7 empty] | Кабель до 35 кВ в готовых траншеях без покрытий, масса 1 м: свыше 3 до 6 кг
|  | Объем=130 / 100 | [20 empty] | Объем=130 / 100
| 1 | ОТ(ЗТ) |  |  |  | 4: чел.-ч; 7: 22.672; 12: 10037.57 | [11 empty] | ОТ(ЗТ)
| 1-100-38 | Средний разряд работы 3,8 |  |  |  | чел.-ч | 17.44 |  | 22.672 | 0 |  | 442.73 |  | 10037.57 | [11 empty] | Средний разряд работы 3,8
| 2 | ЭМ |  |  |  | 12: 3872.52 | [14 empty] | ЭМ
|  | ОТм(ЗТм) |  |  |  | 4: чел.-ч; 7: 3.432; 12: 1821.01 | [11 empty] | ОТм(ЗТм)
| 91.05.05-015 | Краны на автомобильном ходу, грузоподъемность 16 т |  |  |  | маш.час | 1.32 |  | 1.716 | 1167.7 |  | 1576.22 |  | 2704.79 | [11 empty] | Краны на автомобильном ходу, грузоподъемность 16 т
| 4-100-060 | ОТм(Зтм) Средний разряд машинистов 6 |  |  |  | 4: чел.-ч; 5: 1.32; 7: 1.716; 10: 608.33; 12: 1043.89 | [11 empty] | ОТм(Зтм) Средний разряд машинистов 6
| 91.06.01-003 | Домкраты гидравлические, грузоподъемность 63-100 т |  |  |  | маш.час | 3.97 |  | 5.161 | 1.75 | 1.39 | 2.43 |  | 12.54 | [11 empty] | Домкраты гидравлические, грузоподъемность 63-100 т
| 91.06.03-062 | Лебедки электрические тяговым усилием до 31,39 кН (3,2 т) |  |  |  | маш.час | 3.97 |  | 5.161 | 13.44 | 1.29 | 17.34 |  | 89.49 | [11 empty] | Лебедки электрические тяговым усилием до 31,39 кН (3,2 т)
| 91.14.02-001 | Автомобили бортовые, грузоподъемность до 5 т |  |  |  | маш.час | 1.32 |  | 1.716 | 477.92 |  | 621.04 |  | 1065.7 | [11 empty] | Автомобили бортовые, грузоподъемность до 5 т
| 4-100-040 | ОТм(Зтм) Средний разряд машинистов 4 |  |  |  | 4: чел.-ч; 5: 1.32; 7: 1.716; 10: 452.87; 12: 777.12 | [11 empty] | ОТм(Зтм) Средний разряд машинистов 4
| 4 | М |  |  |  | 12: 1064.36 | [14 empty] | М
| 01.7.06.07-0002 | Ленты монтажные из пластмассы для бандажирования проводов, скрепляются пластмассовыми кнопками, ширина 10 мм |  |  |  | 10 м | 0.096 |  | 0.1248 | 37.71 | 1.55 | 58.45 |  | 7.29 | [11 empty] | Ленты монтажные из пластмассы для бандажирования проводов, скрепляются пластмассовыми кнопками, ширина 10 мм
| 08.3.07.01-0052 | Прокат стальной горячекатаный полосовой, марки стали Ст3сп, Ст3пс, размеры 50х5 мм |  |  |  | т | 0.001 |  | 0.0013 | 70310.45 | 0.98 | 68904.24 |  | 89.58 | [11 empty] | Прокат стальной горячекатаный полосовой, марки стали Ст3сп, Ст3пс, размеры 50х5 мм
| 08.3.08.02-0058 | Уголок стальной горячекатаный равнополочный, марки стали Ст3сп, Ст3пс, ширина полок 35-56 мм, толщина полки 3-5 мм |  |  |  | т | 0.01 |  | 0.013 | 70842.5 |  | 70602.41 |  | 917.83 | [11 empty] | Уголок стальной горячекатаный равнополочный, марки стали Ст3сп, Ст3пс, ширина полок 35-56 мм, толщина полки 3-5 мм
| 14.4.02.04-0142 | Краска масляная МА-0115, мумия, сурик железный |  |  |  | кг | 0.25 |  | 0.325 | 79.88 | 1.57 | 125.41 |  | 40.76 | [11 empty] | Краска масляная МА-0115, мумия, сурик железный
| 14.4.03.03-0002 | Лак битумный БТ-123 |  |  |  | т | 6e-05 |  | 7.8e-05 | 82698.14 | 1.38 | 114123.43 |  | 8.9 | [11 empty] | Лак битумный БТ-123
|  | Итого прямые затраты |  |  |  | 12: 16795.46 | [12 empty] | Итого прямые затраты
7.1 | 421/пр_2020_п.75_пп.а | Вспомогательные ненормируемые материальные ресурсы |  |  |  | 4: %; 5: 2; 12: 200.75 | [11 empty] | Вспомогательные ненормируемые материальные ресурсы
7.2 | ФСБЦ-21.1.07.02-0100 | Кабель силовой с алюминиевыми жилами ААБл 3х240(ож)-10000 |  |  |  | 1000 м | 0.1 |  | 0.13 | 1449658.04 | 0.79 | 1145229.85 |  | 148879.88 | [11 empty] | Кабель силовой с алюминиевыми жилами ААБл 3х240(ож)-10000
|  | ФОТ |  |  |  | 12: 11858.58 | [13 empty] | ФОТ
| Пр/812-049.3-1 | НР Электротехнические установки на других объектах |  |  |  | 4: %; 5: 97; 7: 97; 12: 11502.82 | [13 empty] | НР Электротехнические установки на других объектах
| Пр/774-049.3 | СП Электротехнические установки на других объектах |  |  |  | 4: %; 5: 51; 7: 51; 12: 6047.88 | [13 empty] | СП Электротехнические установки на других объектах
|  | Всего по позиции |  |  |  | 10: 141097.53; 12: 183426.79 | [9 empty] | Всего по позиции
8 | ГЭСНм08-02-143-01 | Покрытие кабеля, проложенного в траншее: кирпичом одного кабеля |  |  |  | 4: 100 м; 7: 1.3 | [7 empty] | Покрытие кабеля, проложенного в траншее: кирпичом одного кабеля
|  | Объем=130 / 100 | [20 empty] | Объем=130 / 100
| 1 | ОТ(ЗТ) |  |  |  | 4: чел.-ч; 7: 6.773; 12: 2998.61 | [11 empty] | ОТ(ЗТ)
| 1-100-38 | Средний разряд работы 3,8 |  |  |  | чел.-ч | 5.21 |  | 6.773 | 0 |  | 442.73 |  | 2998.61 | [11 empty] | Средний разряд работы 3,8
| 2 | ЭМ |  |  |  | 12: 4941.64 | [14 empty] | ЭМ
|  | ОТм(ЗТм) |  |  |  | 4: чел.-ч; 7: 4.498; 12: 2386.63 | [11 empty] | ОТм(ЗТм)
| 91.05.05-015 | Краны на автомобильном ходу, грузоподъемность 16 т |  |  |  | маш.час | 1.73 |  | 2.249 | 1167.7 |  | 1576.22 |  | 3544.92 | [11 empty] | Краны на автомобильном ходу, грузоподъемность 16 т
| 4-100-060 | ОТм(Зтм) Средний разряд машинистов 6 |  |  |  | 4: чел.-ч; 5: 1.73; 7: 2.249; 10: 608.33; 12: 1368.13 | [11 empty] | ОТм(Зтм) Средний разряд машинистов 6
| 91.14.02-001 | Автомобили бортовые, грузоподъемность до 5 т |  |  |  | маш.час | 1.73 |  | 2.249 | 477.92 |  | 621.04 |  | 1396.72 | [11 empty] | Автомобили бортовые, грузоподъемность до 5 т
| 4-100-040 | ОТм(Зтм) Средний разряд машинистов 4 |  |  |  | 4: чел.-ч; 5: 1.73; 7: 2.249; 10: 452.87; 12: 1018.5 | [11 empty] | ОТм(Зтм) Средний разряд машинистов 4
|  | Итого прямые затраты |  |  |  | 12: 10326.88 | [12 empty] | Итого прямые затраты
8.1 | 421/пр_2020_п.75_пп.а | Вспомогательные ненормируемые материальные ресурсы |  |  |  | 4: %; 5: 2; 12: 59.97 | [11 empty] | Вспомогательные ненормируемые материальные ресурсы
8.2 | ФСБЦ-05.2.03.16-0002 | Кирпич силикатный полнотелый одинарный, размеры 250х120х65 мм, марка 100 |  |  |  | 1000 шт | 0.4 |  | 0.52 | 11514.32 | 1.66 | 19113.77 |  | 9939.16 | [11 empty] | Кирпич силикатный полнотелый одинарный, размеры 250х120х65 мм, марка 100
|  | ФОТ |  |  |  | 12: 5385.24 | [13 empty] | ФОТ
| Пр/812-049.3-1 | НР Электротехнические установки на других объектах |  |  |  | 4: %; 5: 97; 7: 97; 12: 5223.68 | [13 empty] | НР Электротехнические установки на других объектах
| Пр/774-049.3 | СП Электротехнические установки на других объектах |  |  |  | 4: %; 5: 51; 7: 51; 12: 2746.47 | [13 empty] | СП Электротехнические установки на других объектах
|  | Всего по позиции |  |  |  | 10: 21766.28; 12: 28296.16 | [9 empty] | Всего по позиции
9 | ГЭСНм08-02-165-09 | Муфта концевая эпоксидная для 3-жильного кабеля напряжением: до 10 кВ, сечение одной жилы до 240 мм2 | [19 empty] | Муфта концевая эпоксидная для 3-жильного кабеля напряжением: до 10 кВ, сечение одной жилы до 240 мм2 | bar: 4; 7
| ОП п.1.8.3 | При производстве работ на высоте св. 2 до 8 м ОЗП=1,05; ТЗ=1,05 | [22 empty] | При производстве работ на высоте св. 2 до 8 м ОЗП=1,05; ТЗ=1,05
| 1 | ОТ(ЗТ) |  |  |  | 4: чел.-ч; 7: 8.736; 12: 3867.69 | [11 empty] | ОТ(ЗТ)
| 1-100-38 | Средний разряд работы 3,8 |  |  |  | чел.-ч | 8.32 | 1.05 | 8.736 | 0 |  | 442.73 |  | 3867.69 | [11 empty] | Средний разряд работы 3,8
| 2 | ЭМ |  |  |  | 12: 13950.93 | [14 empty] | ЭМ
|  | ОТм(ЗТм) |  |  |  | 4: чел.-ч; 7: 7.08; 12: 4305.42 | [11 empty] | ОТм(ЗТм)
| 91.05.05-015 | Краны на автомобильном ходу, грузоподъемность 16 т |  |  |  | маш.час | 0.01 |  | 0.01 | 1167.7 |  | 1576.22 |  | 15.76 | [11 empty] | Краны на автомобильном ходу, грузоподъемность 16 т
| 4-100-060 | ОТм(Зтм) Средний разряд машинистов 6 |  |  |  | 4: чел.-ч; 5: 0.01; 7: 0.01; 10: 608.33; 12: 6.08 | [11 empty] | ОТм(Зтм) Средний разряд машинистов 6
| 91.06.09-001 | Подъемники телескопические самоходные, рабочая высота 26 м, грузоподъемность 250 кг |  |  |  | маш.час | 7.06 |  | 7.06 | 1472.34 | 1.34 | 1972.94 |  | 13928.96 | [11 empty] | Подъемники телескопические самоходные, рабочая высота 26 м, грузоподъемность 250 кг
| 4-100-060 | ОТм(Зтм) Средний разряд машинистов 6 |  |  |  | 4: чел.-ч; 5: 7.06; 7: 7.06; 10: 608.33; 12: 4294.81 | [11 empty] | ОТм(Зтм) Средний разряд машинистов 6
| 91.14.02-001 | Автомобили бортовые, грузоподъемность до 5 т |  |  |  | маш.час | 0.01 |  | 0.01 | 477.92 |  | 621.04 |  | 6.21 | [11 empty] | Автомобили бортовые, грузоподъемность до 5 т
| 4-100-040 | ОТм(Зтм) Средний разряд машинистов 4 |  |  |  | 4: чел.-ч; 5: 0.01; 7: 0.01; 10: 452.87; 12: 4.53 | [11 empty] | ОТм(Зтм) Средний разряд машинистов 4
| 4 | М |  |  |  | 12: 61.28 | [14 empty] | М
| 01.3.01.01-0001 | Бензин авиационный Б-70 |  |  |  | т | 0.0004 |  | 0.0004 | 116448.72 | 1.26 | 146725.39 |  | 58.69 | [11 empty] | Бензин авиационный Б-70
| 01.3.01.05-0009 | Парафин нефтяной твердый Т-1 |  |  |  | т | 1e-05 |  | 1e-05 | 81827.2 | 1.45 | 118649.44 |  | 1.19 | [11 empty] | Парафин нефтяной твердый Т-1
| 01.7.06.07-0002 | Ленты монтажные из пластмассы для бандажирования проводов, скрепляются пластмассовыми кнопками, ширина 10 мм |  |  |  | 10 м | 0.024 |  | 0.024 | 37.71 | 1.55 | 58.45 |  | 1.4 | [11 empty] | Ленты монтажные из пластмассы для бандажирования проводов, скрепляются пластмассовыми кнопками, ширина 10 мм
|  | Итого прямые затраты |  |  |  | 12: 22185.32 | [12 empty] | Итого прямые затраты
9.1 | 421/пр_2020_п.75_пп.а | Вспомогательные ненормируемые материальные ресурсы |  |  |  | 4: %; 5: 2; 12: 73.67 | [11 empty] | Вспомогательные ненормируемые материальные ресурсы
9.2 | ФСБЦ-20.2.09.08-0027 | Муфта кабельная концевая с болтовыми наконечниками и комплектом пайки для присоединения заземления, термоусаживаемая внутренней установки на напряжение до 10 кВ для 3-х жильных кабелей с бумажной маслопропитанной изоляцией, сечением жил 150-240 мм2 |  |  |  | шт | 1 |  | 1 | 2498.71 | 1.3 | 3248.32 |  | 3248.32 | [11 empty] | Муфта кабельная концевая с болтовыми наконечниками и комплектом пайки для присоединения заземления, термоусаживаемая внутренней установки на напряжение до 10 кВ для 3-х жильных кабелей с бумажной маслопропитанной изоляцией, сечением жил 150-240 мм2
|  | ФОТ |  |  |  | 12: 8173.11 | [13 empty] | ФОТ
| Пр/812-049.3-1 | НР Электротехнические установки на других объектах |  |  |  | 4: %; 5: 97; 7: 97; 12: 7927.92 | [13 empty] | НР Электротехнические установки на других объектах
| Пр/774-049.3 | СП Электротехнические установки на других объектах |  |  |  | 4: %; 5: 51; 7: 51; 12: 4168.29 | [13 empty] | СП Электротехнические установки на других объектах
|  | Всего по позиции |  |  |  | 10: 37603.52; 12: 37603.52 | [9 empty] | Всего по позиции
10 | ГЭСНм08-02-165-09 | Муфта концевая эпоксидная для 3-жильного кабеля напряжением: до 10 кВ, сечение одной жилы до 240 мм2 | [19 empty] | Муфта концевая эпоксидная для 3-жильного кабеля напряжением: до 10 кВ, сечение одной жилы до 240 мм2 | bar: 4; 7
| ОП п.1.8.3 | При производстве работ на высоте св. 2 до 8 м ОЗП=1,05; ТЗ=1,05 | [22 empty] | При производстве работ на высоте св. 2 до 8 м ОЗП=1,05; ТЗ=1,05
| 1 | ОТ(ЗТ) |  |  |  | 4: чел.-ч; 7: 8.736; 12: 3867.69 | [11 empty] | ОТ(ЗТ)
| 1-100-38 | Средний разряд работы 3,8 |  |  |  | чел.-ч | 8.32 | 1.05 | 8.736 | 0 |  | 442.73 |  | 3867.69 | [11 empty] | Средний разряд работы 3,8
| 2 | ЭМ |  |  |  | 12: 13950.93 | [14 empty] | ЭМ
|  | ОТм(ЗТм) |  |  |  | 4: чел.-ч; 7: 7.08; 12: 4305.42 | [11 empty] | ОТм(ЗТм)
| 91.05.05-015 | Краны на автомобильном ходу, грузоподъемность 16 т |  |  |  | маш.час | 0.01 |  | 0.01 | 1167.7 |  | 1576.22 |  | 15.76 | [11 empty] | Краны на автомобильном ходу, грузоподъемность 16 т
| 4-100-060 | ОТм(Зтм) Средний разряд машинистов 6 |  |  |  | 4: чел.-ч; 5: 0.01; 7: 0.01; 10: 608.33; 12: 6.08 | [11 empty] | ОТм(Зтм) Средний разряд машинистов 6
| 91.06.09-001 | Подъемники телескопические самоходные, рабочая высота 26 м, грузоподъемность 250 кг |  |  |  | маш.час | 7.06 |  | 7.06 | 1472.34 | 1.34 | 1972.94 |  | 13928.96 | [11 empty] | Подъемники телескопические самоходные, рабочая высота 26 м, грузоподъемность 250 кг
| 4-100-060 | ОТм(Зтм) Средний разряд машинистов 6 |  |  |  | 4: чел.-ч; 5: 7.06; 7: 7.06; 10: 608.33; 12: 4294.81 | [11 empty] | ОТм(Зтм) Средний разряд машинистов 6
| 91.14.02-001 | Автомобили бортовые, грузоподъемность до 5 т |  |  |  | маш.час | 0.01 |  | 0.01 | 477.92 |  | 621.04 |  | 6.21 | [11 empty] | Автомобили бортовые, грузоподъемность до 5 т
| 4-100-040 | ОТм(Зтм) Средний разряд машинистов 4 |  |  |  | 4: чел.-ч; 5: 0.01; 7: 0.01; 10: 452.87; 12: 4.53 | [11 empty] | ОТм(Зтм) Средний разряд машинистов 4
| 4 | М |  |  |  | 12: 61.28 | [14 empty] | М
| 01.3.01.01-0001 | Бензин авиационный Б-70 |  |  |  | т | 0.0004 |  | 0.0004 | 116448.72 | 1.26 | 146725.39 |  | 58.69 | [11 empty] | Бензин авиационный Б-70
| 01.3.01.05-0009 | Парафин нефтяной твердый Т-1 |  |  |  | т | 1e-05 |  | 1e-05 | 81827.2 | 1.45 | 118649.44 |  | 1.19 | [11 empty] | Парафин нефтяной твердый Т-1
| 01.7.06.07-0002 | Ленты монтажные из пластмассы для бандажирования проводов, скрепляются пластмассовыми кнопками, ширина 10 мм |  |  |  | 10 м | 0.024 |  | 0.024 | 37.71 | 1.55 | 58.45 |  | 1.4 | [11 empty] | Ленты монтажные из пластмассы для бандажирования проводов, скрепляются пластмассовыми кнопками, ширина 10 мм
|  | Итого прямые затраты |  |  |  | 12: 22185.32 | [12 empty] | Итого прямые затраты
10.1 | 421/пр_2020_п.75_пп.а | Вспомогательные ненормируемые материальные ресурсы |  |  |  | 4: %; 5: 2; 12: 73.67 | [11 empty] | Вспомогательные ненормируемые материальные ресурсы
10.2 | ФСБЦ-20.2.09.08-0027 | Муфта кабельная концевая с болтовыми наконечниками и комплектом пайки для присоединения заземления, термоусаживаемая внутренней установки на напряжение до 10 кВ для 3-х жильных кабелей с бумажной маслопропитанной изоляцией, сечением жил 150-240 мм2 |  |  |  | шт | 1 |  | 1 | 2498.71 | 1.3 | 3248.32 |  | 3248.32 | [11 empty] | Муфта кабельная концевая с болтовыми наконечниками и комплектом пайки для присоединения заземления, термоусаживаемая внутренней установки на напряжение до 10 кВ для 3-х жильных кабелей с бумажной маслопропитанной изоляцией, сечением жил 150-240 мм2
|  | ФОТ |  |  |  | 12: 8173.11 | [13 empty] | ФОТ
| Пр/812-049.3-1 | НР Электротехнические установки на других объектах |  |  |  | 4: %; 5: 97; 7: 97; 12: 7927.92 | [13 empty] | НР Электротехнические установки на других объектах
| Пр/774-049.3 | СП Электротехнические установки на других объектах |  |  |  | 4: %; 5: 51; 7: 51; 12: 4168.29 | [13 empty] | СП Электротехнические установки на других объектах
|  | Всего по позиции |  |  |  | 10: 37603.52; 12: 37603.52 | [9 empty] | Всего по позиции
11 | ГЭСНм08-02-144-07 | Присоединение к зажимам жил проводов или кабелей сечением: до 240 мм2 |  |  |  | 4: 100 шт; 7: 0.06 | [7 empty] | Присоединение к зажимам жил проводов или кабелей сечением: до 240 мм2
|  | Объем=6 / 100 | [20 empty] | Объем=6 / 100
| Приказ от 07.07.2022 № 557/пр прил.8 табл.1 п.4 | Производство работ осуществляется в охранной зоне действующей воздушной линии электропередачи, вблизи объектов, находящихся под напряжением, внутри объектов капитального строительства, внутренняя проводка в которых не обесточена, если это приведет к ограничению действий рабочих в соответствии с требованиями техники безопасности ОЗП=1,2; ЭМ=1,2 к расх.; ЗПМ=1,2; ТЗ=1,2; ТЗМ=1,2 | [22 empty] | Производство работ осуществляется в охранной зоне действующей воздушной линии электропередачи, вблизи объектов, находящихся под напряжением, внутри объектов капитального строительства, внутренняя проводка в которых не обесточена, если это приведет к ограничению действий рабочих в соответствии с требованиями техники безопасности ОЗП=1,2; ЭМ=1,2 к расх.; ЗПМ=1,2; ТЗ=1,2; ТЗМ=1,2
| 1 | ОТ(ЗТ) |  |  |  | 4: чел.-ч; 7: 2.1888; 12: 969.05 | [11 empty] | ОТ(ЗТ)
| 1-100-38 | Средний разряд работы 3,8 |  |  |  | чел.-ч | 30.4 | 1.2 | 2.1888 | 0 |  | 442.73 |  | 969.05 | [11 empty] | Средний разряд работы 3,8
|  | Итого прямые затраты |  |  |  | 12: 969.05 | [12 empty] | Итого прямые затраты
11.1 | 421/пр_2020_п.75_пп.а | Вспомогательные ненормируемые материальные ресурсы |  |  |  | 4: %; 5: 2; 12: 16.15 | [11 empty] | Вспомогательные ненормируемые материальные ресурсы
|  | ФОТ |  |  |  | 12: 969.05 | [13 empty] | ФОТ
| Пр/812-049.3-1 | НР Электротехнические установки на других объектах |  |  |  | 4: %; 5: 97; 7: 97; 12: 939.98 | [13 empty] | НР Электротехнические установки на других объектах
| Пр/774-049.3 | СП Электротехнические установки на других объектах |  |  |  | 4: %; 5: 51; 7: 51; 12: 494.22 | [13 empty] | СП Электротехнические установки на других объектах
|  | Всего по позиции |  |  |  | 10: 40323.33; 12: 2419.4 | [9 empty] | Всего по позиции
12 | ГЭСН01-02-061-03 | Засыпка вручную траншей, пазух котлованов и ям, группа грунтов: 3 |  |  |  | 4: 100 м3; 7: 0.624 | [7 empty] | Засыпка вручную траншей, пазух котлованов и ям, группа грунтов: 3
|  | Объем=(48*1,3) / 100 | [20 empty] | Объем=(48*1,3) / 100
| 1 | ОТ(ЗТ) |  |  |  | 4: чел.-ч; 7: 75.504; 12: 26665.75 | [11 empty] | ОТ(ЗТ)
| 1-100-15 | Средний разряд работы 1,5 |  |  |  | чел.-ч | 121 |  | 75.504 | 0 |  | 353.17 |  | 26665.75 | [11 empty] | Средний разряд работы 1,5
|  | Итого прямые затраты |  |  |  | 12: 26665.75 | [12 empty] | Итого прямые затраты
|  | ФОТ |  |  |  | 12: 26665.75 | [13 empty] | ФОТ
| Пр/812-001.2-1 | НР Земляные работы, выполняемые ручным способом |  |  |  | 4: %; 5: 89; 7: 89; 12: 23732.52 | [13 empty] | НР Земляные работы, выполняемые ручным способом
| Пр/774-001.2 | СП Земляные работы, выполняемые ручным способом |  |  |  | 4: %; 5: 40; 7: 40; 12: 10666.3 | [13 empty] | СП Земляные работы, выполняемые ручным способом
|  | Всего по позиции |  |  |  | 10: 97859.89; 12: 61064.57 | [9 empty] | Всего по позиции
13 | ГЭСНп01-12-027-01 | Испытание кабеля силового длиной до 500 м напряжением: до 10 кВ |  |  |  | 4: испытание; 7: 1 | [7 empty] | Испытание кабеля силового длиной до 500 м напряжением: до 10 кВ
| 1 | ОТ(ЗТ) |  |  |  | 4: чел.-ч; 7: 4.86; 12: 2615.42 | [11 empty] | ОТ(ЗТ)
| 2-100-04 | Рабочий 4 разряда |  |  |  | чел.-ч | 1.94 |  | 1.94 | 0 |  | 452.87 |  | 878.57 | [11 empty] | Рабочий 4 разряда
| 3-200-03 | Инженер III категории |  |  |  | чел.-ч | 2.92 |  | 2.92 | 0 |  | 594.81 |  | 1736.85 | [11 empty] | Инженер III категории
|  | Итого прямые затраты |  |  |  | 12: 2615.42 | [12 empty] | Итого прямые затраты
|  | ФОТ |  |  |  | 12: 2615.42 | [13 empty] | ФОТ
| Пр/812-083.0-1 | НР Пусконаладочные работы: 'вхолостую' - 80%, 'под нагрузкой' - 20% |  |  |  | 4: %; 5: 74; 7: 74; 12: 1935.41 | [13 empty] | НР Пусконаладочные работы: 'вхолостую' - 80%, 'под нагрузкой' - 20%
| Пр/774-083.0 | СП Пусконаладочные работы: 'вхолостую' - 80%, 'под нагрузкой' - 20% |  |  |  | 4: %; 5: 36; 7: 36; 12: 941.55 | [13 empty] | СП Пусконаладочные работы: 'вхолостую' - 80%, 'под нагрузкой' - 20%
|  | Всего по позиции |  |  |  | 10: 5492.38; 12: 5492.38 | [9 empty] | Всего по позиции
|  | Итоги по смете: | [27 empty] | Итоги по смете:
|  | Итого прямые затраты (справочно) |  |  |  | 12: 336792.36 | [16 empty] | Итого прямые затраты (справочно)
|  | в том числе: | [28 empty] | в том числе:
|  | Оплата труда рабочих |  |  |  | 12: 54653.62 | [16 empty] | Оплата труда рабочих
|  | Эксплуатация машин |  |  |  | 12: 46490.15 | [16 empty] | Эксплуатация машин
|  | Оплата труда машинистов (Отм) |  |  |  | 12: 18378.44 | [16 empty] | Оплата труда машинистов (Отм)
|  | Материалы |  |  |  | 12: 217270.15 | [16 empty] | Материалы
|  | Строительные работы |  |  |  | 12: 77337.71 | [16 empty] | Строительные работы
|  | в том числе: | [28 empty] | в том числе:
|  | оплата труда |  |  |  | 12: 26665.75 | [16 empty] | оплата труда
|  | эксплуатация машин и механизмов |  |  |  | 12: 6625.46 | [16 empty] | эксплуатация машин и механизмов
|  | оплата труда машинистов (Отм) |  |  |  | 12: 3263.91 | [16 empty] | оплата труда машинистов (Отм)
|  | материалы |  |  |  | 12: 1879.57 | [16 empty] | материалы
|  | накладные расходы |  |  |  | 12: 26735.32 | [16 empty] | накладные расходы
|  | сметная прибыль |  |  |  | 12: 12167.7 | [16 empty] | сметная прибыль
|  | Монтажные работы |  |  |  | 12: 355663 | [16 empty] | Монтажные работы
|  | в том числе: | [28 empty] | в том числе:
|  | оплата труда |  |  |  | 12: 25372.45 | [16 empty] | оплата труда
|  | эксплуатация машин и механизмов |  |  |  | 12: 39864.69 | [16 empty] | эксплуатация машин и механизмов
|  | оплата труда машинистов (Отм) |  |  |  | 12: 15114.53 | [16 empty] | оплата труда машинистов (Отм)
|  | материалы |  |  |  | 12: 215390.58 | [16 empty] | материалы
|  | накладные расходы |  |  |  | 12: 39272.38 | [16 empty] | накладные расходы
|  | сметная прибыль |  |  |  | 12: 20648.37 | [16 empty] | сметная прибыль
|  | Прочие затраты |  |  |  | 12: 5492.38 | [16 empty] | Прочие затраты
|  | Пусконаладочные работы |  |  |  | 12: 5492.38 | [16 empty] | Пусконаладочные работы
|  | в том числе: | [28 empty] | в том числе:
|  | оплата труда |  |  |  | 12: 2615.42 | [16 empty] | оплата труда
|  | накладные расходы |  |  |  | 12: 1935.41 | [16 empty] | накладные расходы
|  | сметная прибыль |  |  |  | 12: 941.55 | [16 empty] | сметная прибыль
|  | Итого |  |  |  | 12: 438493.09 | [17 empty] | Итого
|  | Итого ФОТ (справочно) |  |  |  | 12: 73032.06 | [16 empty] | Итого ФОТ (справочно)
|  | Итого накладные расходы (справочно) |  |  |  | 12: 67943.11 | [16 empty] | Итого накладные расходы (справочно)
|  | Итого сметная прибыль (справочно) |  |  |  | 12: 33757.62 | [16 empty] | Итого сметная прибыль (справочно)
|  | Непредвиденные затраты 3% |  |  |  | 12: 13154.79 | [16 empty] | Непредвиденные затраты 3%
|  | Итого с непредвиденными |  |  |  | 12: 451647.88 | [17 empty] | Итого с непредвиденными
|  | НДС 20% |  |  |  | 12: 90329.58 | [18 empty] | НДС 20%
|  | ВСЕГО по смете |  |  |  | 12: 541977.46 | [19 empty] | ВСЕГО по смете
| Составил: | ведущий инженер ПТС |  |  |  | 6: (Д. С. Шевелев)
[должность, подпись (инициалы, фамилия)]
| Проверил: | начальник ПТС |  |  |  | 6: (И. А. Кузьменко)
[должность, подпись (инициалы, фамилия)]
1. Зарегистрирован Министерством юстиции Российской Федерации 10 сентября 2019 г., регистрационный № 55869), с изменениями, внесенными приказом Министерства строительства и жилищно-коммунального хозяйства Российской Федерации от 20 февраля 2021 г. № 79/пр (зарегистрирован Министерством юстиции Российской Федерации 9 августа 2021 г., регистрационный № 64577)
² Под прочими затратами понимаются затраты, учитываемые в соответствии с пунктом 184 Методики.
³ Под прочими работами понимаются затраты, учитываемые в соответствии с пунктами 122-128 Методики.